## Rekapitulace stavby
2012 |  | List obsahuje: |  |  |  |  | 1) Souhrnný list stavby |  |  |  | 2) Rekapitulace objektů | [20 empty] | 1.0 | False | False
| optimalizováno pro tisk sestav ve formátu A4 - na výšku | [17 empty] | >> skryté sloupce << | [12 empty] | 0,01 | 21
[32 empty] | 0,01 | 15
| SOUHRNNÝ LIST STAVBY | [18 empty] | v --- níže se nacházejí doplnkové a pomocné údaje k sestavám --- v | [11 empty] | 0,001
0,01
|  | Stavba: |  |  |  |  | Stavební úpravy ZŠ Pstruží | [24 empty] | 0,1
1
|  | Místo: |  |  |  |  | Pstruží | [8 empty] | Datum: |  | 02.12.2013 | [13 empty] | 10
100
|  | Objednavatel: | [13 empty] | IČ: | [15 empty] | 0,1
|  |  | Obec Pstruží | [12 empty] | DIČ: | [15 empty] | 0,1
0,1
|  | Zhotovitel: | [13 empty] | IČ: | [15 empty] | 0,1
[16 empty] | DIČ: | [15 empty] | 0,1
False
|  | Projektant: | [13 empty] | IČ: | [15 empty] | False
|  |  | ing. Jana Dvořáková | [12 empty] | DIČ: | [15 empty] | True
0,01
|  | Zpracovatel: | [13 empty] | IČ: | [15 empty] | 0,1
|  |  | ing. L. Havlová | [12 empty] | DIČ:
|  | Náklady z rozpočtů | [13 empty] | 0
|  | Ostatní náklady ze souhrnného listu | [13 empty] | 0
|  | Cena bez DPH | [13 empty] | 0
|  | DPH |  | základní |  |  |  | 21% |  | ze | 0 |  |  |  |  | 0
|  |  |  | snížená |  |  |  | 15% |  | ze | 0 |  |  |  |  | 0
|  |  |  | zákl. přenesená |  |  |  | 21% |  | ze | 0 |  |  |  |  | 0
|  |  |  | sníž. přenesená |  |  |  | 15% |  | ze | 0 |  |  |  |  | 0
|  |  |  | nulová |  |  |  | 0% |  | ze | 0 |  |  |  |  | 0
|  | Cena s DPH | [7 empty] | v |  | CZK |  |  |  | 0
|  | Projektant | [10 empty] | Zpracovatel
|  | Datum a podpis: | [6 empty] | Razítko |  |  |  | Datum a podpis: |  |  |  | Razítko
|  | Objednavatel | [10 empty] | Zhotovitel
|  | Datum a podpis: | [6 empty] | Razítko |  |  |  | Datum a podpis: |  |  |  | Razítko
REKAPITULACE OBJEKTŮ STAVBY
| Stavba: | [6 empty] | Stavební úpravy ZŠ Pstruží
| Místo: | [6 empty] | Pstruží | [6 empty] | Datum: |  | 02.12.2013
| Objednavatel: | [6 empty] | Obec Pstruží | [6 empty] | Projektant: |  | ing. Jana Dvořáková |  |  | Informatívní údaje z listů zakázek
| Zhotovitel: | [13 empty] | Zpracovatel: |  | ing. L. Havlová
| Kód |  |  |  | Objekt | [8 empty] | Cena bez DPH [CZK] |  |  |  | Cena s DPH [CZK] |  | z toho Ostat. náklady [CZK] | DPH [CZK] | Normohodiny [h] | DPH základní [CZK] | DPH snížená [CZK] | DPH základní přenesená [CZK] | DPH snížená přenesená [CZK] | Základna DPH základní | Základna DPH snížená | Základna DPH zákl. přenesená | Základna DPH sníž. přenesená | Základna DPH nulová
| 1) Náklady z rozpočtů | [12 empty] | 0 |  |  |  | 0 |  | 0 | 0 | 896.7003 | 0 | 0 | 0 | 0 | 0 | 0 | 0 | 0 | 0 | D | 0 | ###NOIMPORT### | IMPORT | {CC4DB83A-10B9-484C-8462-E63A52CB6F9B} | {00000000-0000-0000-0000-000000000000}
/ |  | s |  |  |  | Stavební řešení | [7 empty] | 0 |  |  |  | 0 |  | 0 | 0 | 896.7003 | 0 | 0 | 0 | 0 | 0 | 0 | 0 | 0 | 0 |  | 1 |  | IMPORT | {7B188D10-07F5-46FF-BA29-1F63E08E3527} | {CC4DB83A-10B9-484C-8462-E63A52CB6F9B}
| 2) Ostatní náklady ze souhrnného listu | [12 empty] | 0 |  |  |  | 0 |  | Procent. zadání [% nákladů rozpočtu] | Zařazení nákladů | DPH | DPH [CZK]
| Celkové náklady za stavbu 1) + 2) | [12 empty] | 0 |  |  |  | 0

## s - Stavební řešení
| List obsahuje: |  | 1) Krycí list rozpočtu |  | 2) Rekapitulace rozpočtu |  |  | 3) Rozpočet |  |  | Zpět na list: | Rekapitulace stavby
optimalizováno pro tisk sestav ve formátu A4 - na výšku | [11 empty] | >> skryté sloupce << | [9 empty] | {7B188D10-07F5-46FF-BA29-1F63E08E3527}
2
KRYCÍ LIST ROZPOČTU | [12 empty] | v --- níže se nacházejí doplnkové a pomocné údaje k sestavám --- v | [8 empty] | False
| Stavba: |  | Stavební úpravy ZŠ Pstruží
| Objekt: |  | s - Stavební řešení
| Místo: |  | Pstruží | [5 empty] | Datum: |  | 02.12.2013
| Objednavatel: | [7 empty] | IČ:
|  | Obec Pstruží | [6 empty] | DIČ:
| Zhotovitel: | [7 empty] | IČ:
DIČ:
| Projektant: | [7 empty] | IČ:
|  | ing. Jana Dvořáková | [6 empty] | DIČ:
| Zpracovatel: | [7 empty] | IČ:
|  | ing. L. Havlová | [6 empty] | DIČ:
| Náklady z rozpočtu | [7 empty] | 0
| Ostatní náklady | [7 empty] | 0
| Cena bez DPH | [7 empty] | 0
| DPH | základní | 21% | ze | 0 |  |  |  | 0
|  | snížená | 15% | ze | 0 |  |  |  | 0
|  | zákl. přenesená | 21% | ze | 0 |  |  |  | 0
|  | sníž. přenesená | 15% | ze | 0 |  |  |  | 0
|  | nulová | 0% | ze | 0 |  |  |  | 0
| Cena s DPH |  |  | v | CZK |  |  | 0
| Projektant |  |  |  |  | Zpracovatel
| Datum a podpis: |  |  | Razítko |  | Datum a podpis: |  |  |  | Razítko
| Objednavatel |  |  |  |  | Zhotovitel
| Datum a podpis: |  |  | Razítko |  | Datum a podpis: |  |  |  | Razítko
REKAPITULACE ROZPOČTU
Stavba: |  |  | Stavební úpravy ZŠ Pstruží
Objekt: |  |  | s - Stavební řešení
Místo: |  |  | Pstruží |  |  |  | Datum: |  | 02.12.2013
Objednavatel: |  |  | Obec Pstruží |  |  |  | Projektant: |  | ing. Jana Dvořáková
Zhotovitel: | [6 empty] | Zpracovatel: |  | ing. L. Havlová
Kód - Popis | [9 empty] | Cena celkem [CZK]
1) Náklady z rozpočtu | [9 empty] | 0 | [12 empty] | -1
| HSV - Práce a dodávky HSV | [8 empty] | 0
| 3 - Svislé a kompletní konstrukce | [8 empty] | 0
| 4 - Vodorovné konstrukce | [8 empty] | 0
| 6 - Úpravy povrchů, podlahy a osazování výplní | [8 empty] | 0
| 94 - Lešení a stavební výtahy | [8 empty] | 0
| 95 - Různé dokončovací konstrukce a práce pozemních staveb | [8 empty] | 0
| 96 - Bourání konstrukcí | [8 empty] | 0
| 99 - Přesun hmot | [8 empty] | 0
| PSV - Práce a dodávky PSV | [8 empty] | 0
| 712 - Povlakové krytiny | [8 empty] | 0
| 713 - Izolace tepelné | [8 empty] | 0
| 762 - Konstrukce tesařské | [8 empty] | 0
| 763 - Konstrukce suché výstavby | [8 empty] | 0
| 764 - Konstrukce klempířské | [8 empty] | 0
| 766 - Konstrukce truhlářské | [8 empty] | 0
| 771 - Podlahy z dlaždic | [8 empty] | 0
| 776 - Podlahy povlakové | [8 empty] | 0
| 777 - Podlahy lité | [8 empty] | 0
| 781 - Dokončovací práce - obklady keramické | [8 empty] | 0
| 783 - Dokončovací práce - nátěry | [8 empty] | 0
| 784 - Dokončovací práce - malby a tapety | [8 empty] | 0
| 786 - Dokončovací práce - čalounické úpravy | [8 empty] | 0
2) Ostatní náklady | [9 empty] | 0 |  |  |  | DPH
Celkové náklady za stavbu 1) + 2) | [7 empty] | 0
ROZPOČET
Stavba: |  |  | Stavební úpravy ZŠ Pstruží
Objekt: |  |  | s - Stavební řešení
Místo: |  |  | Pstruží |  |  |  | Datum: |  | 02.12.2013
Objednavatel: |  |  | Obec Pstruží |  |  |  | Projektant: |  | ing. Jana Dvořáková
Zhotovitel: | [6 empty] | Zpracovatel: |  | ing. L. Havlová
PČ | Typ | Kód | Popis |  |  | MJ | Množství | J.cena [CZK] |  | Cena celkem [CZK] |  |  | Poznámka | DPH | J. Nh [h] | Nh celkom [h] | J. hmotnost [t] | Hmotnost celkem [t] | J. suť [t] | Suť Celkem [t]
Náklady z rozpočtu | [9 empty] | 0 | [5 empty] | 896.7003 |  | 36.6909 |  | 12.3177 |  | D | -1 | [10 empty] | 0
| HSV - Práce a dodávky HSV | [8 empty] | 0 | [5 empty] | 636.3512 |  | 32.7807 |  | 11.7262 | 1 | D | 0 |  |  |  | ROZPOCET | [6 empty] | 0
| 3 - Svislé a kompletní konstrukce | [8 empty] | 0 | [5 empty] | 73.314 |  | 14.0571 |  | 0 | 1 | D | 1 |  |  |  | ROZPOCET | [6 empty] | 0
1 | K | 310235241 | Zazdívka otvorů pl do 0,0225 m2 ve zdivu nadzákladovém cihlami pálenými tl do 300 mm |  |  | kus | 2 |  |  | 0 |  |  |  | základní | 0.195 | 0.39 | 0.01262 | 0.02524 | 0 | 0 | 4 | K | 2 |  |  |  | ROZPOCET | 0 | 0 | 0 | 0 | 0 | 1 | 0 | 4
|  |  | "v.č. D1.1-03 I v podlaze" 2 |  |  |  | 2 | [14 empty] | VV | 2 | 2 | -1 | 1 | ROZPOCET
2 | K | 310239211 | Zazdívka otvorů pl do 4 m2 ve zdivu nadzákladovém cihlami pálenými na MVC |  |  | m3 | 0.483 |  |  | 0 |  |  |  | základní | 3.842 | 1.8557 | 1.7545 | 0.84742 | 0 | 0 | 4 | K | 2 |  |  |  | ROZPOCET | 0 | 0 | 0 | 0 | 0 | 1 | 0 | 4
|  |  | 0,7*1,5*0,46 |  |  |  | 0.483 | [14 empty] | VV | 2 | 2 | -1 | 1 | ROZPOCET
3 | K | 311272312 | Zdivo nosné tl 300 mm z pórobetonových přesných hladkých tvárnic |  |  | m3 | 21.141 |  |  | 0 |  |  |  | základní | 2.574 | 54.4169 | 0.56425 | 11.9288 | 0 | 0 | 4 | K | 2 |  |  |  | ROZPOCET | 0 | 0 | 0 | 0 | 0 | 1 | 0 | 4
|  |  | "v.č. D1.1-03" (3,0+4,68+7,62)*(7,45-2,35)-1,2*2,1*3 |  |  |  | 70.47 | [14 empty] | VV | 2 | 2 | -1 | 0 | ROZPOCET
|  |  | 70,47*0,3 |  |  |  | 21.141 | [14 empty] | VV | 2 | 2 | -1 | 1 | ROZPOCET
4 | K | 317142221 | Překlady nenosné přímé z pórobetonu Ytong v příčkách tl 100 mm pro světlost otvoru do 1010 mm |  |  | kus | 1 |  |  | 0 |  |  |  | základní | 0.196 | 0.196 | 0.02684 | 0.02684 | 0 | 0 | 4 | K | 2 |  |  |  | ROZPOCET | 0 | 0 | 0 | 0 | 0 | 1 | 0 | 4
5 | K | 317234410 | Vyzdívka mezi nosníky z cihel pálených na MC |  |  | m3 | 0.108 |  |  | 0 |  |  |  | základní | 6.77 | 0.73116 | 1.8487 | 0.19966 | 0 | 0 | 4 | K | 2 |  |  |  | ROZPOCET | 0 | 0 | 0 | 0 | 0 | 1 | 0 | 4
|  |  | "v.č. D1.1-02" 1,6*0,3*0,12 |  |  |  | 0.058 | [14 empty] | VV | 2 | 2 | -1 | 0 | ROZPOCET
|  |  | "v.č. D1.1-03" 1,4*0,3*0,12 |  |  |  | 0.05 | [14 empty] | VV | 2 | 2 | -1 | 0 | ROZPOCET
|  |  | Součet |  |  |  | 0.108 | [14 empty] | VV | 2 | 4 | -1 | 1 | ROZPOCET
6 | K | 317944321 | Válcované nosníky do č.12 dodatečně osazované do připravených otvorů |  |  | t | 0.172 |  |  | 0 |  |  |  | základní | 40.5 | 6.966 | 1.09 | 0.18748 | 0 | 0 | 4 | K | 2 |  |  |  | ROZPOCET | 0 | 0 | 0 | 0 | 0 | 1 | 0 | 4
|  |  | "v.č. D1.1-02" 3*1,6*11,15*0,001+7,1*10*0,001 |  |  |  | 0.125 | [14 empty] | VV | 2 | 2 | -1 | 0 | ROZPOCET
|  |  | "v.č. D1.1-03" 3*1,4*11,15*0,001 |  |  |  | 0.047 | [14 empty] | VV | 2 | 2 | -1 | 0 | ROZPOCET
|  |  | Součet |  |  |  | 0.172 | [14 empty] | VV | 2 | 4 | -1 | 1 | ROZPOCET
7 | K | 317944323 | Válcované nosníky č.14 až 22 dodatečně osazované do připravených otvorů |  |  | t | 0.068 |  |  | 0 |  |  |  | základní | 36.9 | 2.5092 | 1.09 | 0.07412 | 0 | 0 | 4 | K | 2 |  |  |  | ROZPOCET | 0 | 0 | 0 | 0 | 0 | 1 | 0 | 4
|  |  | 3,1*21,9*0,001 |  |  |  | 0.068 | [14 empty] | VV | 2 | 2 | -1 | 1 | ROZPOCET
8 | K | 342272323 | Příčky tl 100 mm z pórobetonových přesných hladkých příčkovek |  |  | m2 | 6.3 |  |  | 0 |  |  |  | základní | 0.525 | 3.3075 | 0.06982 | 0.43987 | 0 | 0 | 4 | K | 2 |  |  |  | ROZPOCET | 0 | 0 | 0 | 0 | 0 | 1 | 0 | 4
|  |  | "v.č. D1.1-03" 2,1*3,0 |  |  |  | 6.3 | [14 empty] | VV | 2 | 2 | -1 | 1 | ROZPOCET
9 | K | 342291110 | Ukotvení příček tl příčky do 100 mm |  |  | m | 6 |  |  | 0 |  |  |  | základní | 0.12 | 0.72 | 8e-05 | 0.00048 | 0 | 0 | 4 | K | 2 |  |  |  | ROZPOCET | 0 | 0 | 0 | 0 | 0 | 1 | 0 | 4
|  |  | 3,0*2 |  |  |  | 6 | [14 empty] | VV | 2 | 2 | -1 | 1 | ROZPOCET
10 | K | 346244381 | Plentování jednostranné v do 200 mm válcovaných nosníků cihlami |  |  | m2 | 1.836 |  |  | 0 |  |  |  | základní | 1.21 | 2.2216 | 0.17818 | 0.32714 | 0 | 0 | 4 | K | 2 |  |  |  | ROZPOCET | 0 | 0 | 0 | 0 | 0 | 1 | 0 | 4
|  |  | "v.č. D1.1-02" (1,6*0,12+3,1*0,18)*2 |  |  |  | 1.5 | [14 empty] | VV | 2 | 2 | -1 | 0 | ROZPOCET
|  |  | "v.č. D1.1-03" 1,4*0,12*2 |  |  |  | 0.336 | [14 empty] | VV | 2 | 2 | -1 | 0 | ROZPOCET
|  |  | Součet |  |  |  | 1.836 | [14 empty] | VV | 2 | 4 | -1 | 1 | ROZPOCET
| 4 - Vodorovné konstrukce | [8 empty] | 0 | [5 empty] | 55.6051 |  | 13.0632 |  | 0 | 1 | D | 1 |  |  |  | ROZPOCET | [6 empty] | 0
11 | K | 411321414 | Stropy deskové ze ŽB tř. C 25/30 |  |  | m3 | 3.103 |  |  | 0 |  |  |  | základní | 1.224 | 3.7981 | 2.4534 | 7.613 | 0 | 0 | 4 | K | 2 |  |  |  | ROZPOCET | 0 | 0 | 0 | 0 | 0 | 1 | 0 | 4
|  |  | "v.č. D1.1-4" (3,92+0,24*2)*(7,4+0,24)-0,93*1,03 |  |  |  | 32.658 | [14 empty] | VV | 2 | 2 | -1 | 0 | ROZPOCET
|  |  | 32,658*0,095 |  |  |  | 3.103 | [14 empty] | VV | 2 | 2 | -1 | 1 | ROZPOCET
12 | K | 411351101 | Zřízení bednění stropů deskových |  |  | m2 | 29.234 |  |  | 0 |  |  |  | základní | 0.511 | 14.9386 | 0.00215 | 0.062853 | 0 | 0 | 4 | K | 2 |  |  |  | ROZPOCET | 0 | 0 | 0 | 0 | 0 | 1 | 0 | 4
|  |  | 4,08*7,4-0,93*1,03 |  |  |  | 29.234 | [14 empty] | VV | 2 | 2 | -1 | 1 | ROZPOCET
13 | K | 411362021 | Výztuž stropů svařovanými sítěmi Kari |  |  | t | 0.297 |  |  | 0 |  |  |  | základní | 15.211 | 4.5177 | 1.0531 | 0.31276 | 0 | 0 | 4 | K | 2 |  |  |  | ROZPOCET | 0 | 0 | 0 | 0 | 0 | 1 | 0 | 4
|  |  | 32,658*7,9*1,15*0,001 |  |  |  | 0.297 | [14 empty] | VV | 2 | 2 | -1 | 1 | ROZPOCET
14 | K | 413941123 | Osazování ocelových válcovaných nosníků stropů I, IE, U, UE nebo L do č. 22 |  |  | t | 0.828 |  |  | 0 |  |  |  | základní | 16.583 | 13.7307 | 0.01709 | 0.014151 | 0 | 0 | 4 | K | 2 |  |  |  | ROZPOCET | 0 | 0 | 0 | 0 | 0 | 1 | 0 | 4
|  |  | "v.č. D1.1-03 I v podlaze" 14,4*2,4*0,001 |  |  |  | 0.035 | [14 empty] | VV | 2 | 2 | -1 | 0 | ROZPOCET
|  |  | "v.č. D1.1-4" 21,9*(4,53*3+4,48*3+1,8+1,6+1,28*2)*0,001 |  |  |  | 0.722 | [14 empty] | VV | 2 | 2 | -1 | 0 | ROZPOCET
|  |  | Mezisoučet |  |  |  | 0.757 | [14 empty] | VV | 2 | 3 | -1 | 0 | ROZPOCET
|  |  | 7,1*10*0,001 |  |  |  | 0.071 | [14 empty] | VV | 2 | 2 | -1 | 0 | ROZPOCET
|  |  | Součet |  |  |  | 0.828 | [14 empty] | VV | 2 | 4 | -1 | 1 | ROZPOCET
15 | M | 133806000 | tyč ocelová I, U, L |  |  | t | 0.818 |  |  | 0 |  |  |  | základní | 0 | 0 | 1 | 0.818 | 0 | 0 | 8 | M | 2 |  |  |  | ROZPOCET | 0 | 0 | 0 | 0 | 0 | 1 | 0 | 4
16 | M | 133584691 | 1Z ocelová roznášecí deska 15x200-300 |  |  | t | 0.071 |  |  | 0 |  |  |  | základní | 0 | 0 | 1 | 0.071 | 0 | 0 | 8 | M | 2 |  |  |  | ROZPOCET | 0 | 0 | 0 | 0 | 0 | 1 | 0 | 4
|  |  | 7,1*10*0,001 |  |  |  | 0.071 | [14 empty] | VV | 2 | 2 | -1 | 1 | ROZPOCET
17 | K | 417321515 | Ztužující pásy a věnce ze ŽB tř. C 25/30 |  |  | m3 | 1.401 |  |  | 0 |  |  |  | základní | 1.448 | 2.0286 | 2.4534 | 3.4372 | 0 | 0 | 4 | K | 2 |  |  |  | ROZPOCET | 0 | 0 | 0 | 0 | 0 | 1 | 0 | 4
|  |  | "v.č. D1.1-4" 14,98*0,24*0,25+15,18*0,19*0,174 |  |  |  | 1.401 | [14 empty] | VV | 2 | 2 | -1 | 1 | ROZPOCET
18 | K | 417351115 | Zřízení bednění ztužujících věnců |  |  | m2 | 7.99 |  |  | 0 |  |  |  | základní | 0.681 | 5.4412 | 0.00519 | 0.041468 | 0 | 0 | 4 | K | 2 |  |  |  | ROZPOCET | 0 | 0 | 0 | 0 | 0 | 1 | 0 | 4
|  |  | "věnec V1" 15,98*0,25*2 |  |  |  | 7.99 | [14 empty] | VV | 2 | 2 | -1 | 1 | ROZPOCET
19 | K | 417351116 | Odstranění bednění ztužujících věnců |  |  | m2 | 7.99 |  |  | 0 |  |  |  | základní | 0.24 | 1.9176 | 0 | 0 | 0 | 0 | 4 | K | 2 |  |  |  | ROZPOCET | 0 | 0 | 0 | 0 | 0 | 1 | 0 | 4
20 | K | 417352311 | Ztracené bednění věnců z pórobetonových U-profilů Ytong ve zdech tl 300 mm |  |  | m | 15.18 |  |  | 0 |  |  |  | základní | 0.181 | 2.7476 | 0.03371 | 0.51172 | 0 | 0 | 4 | K | 2 |  |  |  | ROZPOCET | 0 | 0 | 0 | 0 | 0 | 1 | 0 | 4
|  |  | "věnec V2" 15,18 |  |  |  | 15.18 | [14 empty] | VV | 2 | 2 | -1 | 1 | ROZPOCET
21 | K | 417361821 | Výztuž ztužujících pásů a věnců betonářskou ocelí 10 505 |  |  | t | 0.172 |  |  | 0 |  |  |  | základní | 37.704 | 6.4851 | 1.0526 | 0.18104 | 0 | 0 | 4 | K | 2 |  |  |  | ROZPOCET | 0 | 0 | 0 | 0 | 0 | 1 | 0 | 4
| 6 - Úpravy povrchů, podlahy a osazování výplní | [8 empty] | 0 | [5 empty] | 278.6357 |  | 5.658 |  | 0 | 1 | D | 1 |  |  |  | ROZPOCET | [6 empty] | 0
22 | K | 611135101 | Hrubá výplň rýh ve stropech maltou jakékoli šířky rýhy |  |  | m2 | 0.315 |  |  | 0 |  |  |  | základní | 0.76 | 0.2394 | 0.04 | 0.0126 | 0 | 0 | 4 | K | 2 |  |  |  | ROZPOCET | 0 | 0 | 0 | 0 | 0 | 1 | 0 | 4
|  |  | "v.č. D1.1-03" 2,1*0,15 |  |  |  | 0.315 | [14 empty] | VV | 2 | 2 | -1 | 1 | ROZPOCET
23 | K | 611325121 | Vápenocementová štuková omítka rýh ve stropech šířky do 150 mm |  |  | m2 | 0.315 |  |  | 0 |  |  |  | základní | 2.124 | 0.66906 | 0.04153 | 0.013082 | 0 | 0 | 4 | K | 2 |  |  |  | ROZPOCET | 0 | 0 | 0 | 0 | 0 | 1 | 0 | 4
|  |  | 2,1*0,15 |  |  |  | 0.315 | [14 empty] | VV | 2 | 2 | -1 | 1 | ROZPOCET
24 | K | 612135101 | Hrubá výplň rýh ve stěnách maltou jakékoli šířky rýhy |  |  | m2 | 0.9 |  |  | 0 |  |  |  | základní | 0.624 | 0.5616 | 0.04 | 0.036 | 0 | 0 | 4 | K | 2 |  |  |  | ROZPOCET | 0 | 0 | 0 | 0 | 0 | 1 | 0 | 4
|  |  | 0,15*3,0*2 |  |  |  | 0.9 | [14 empty] | VV | 2 | 2 | -1 | 1 | ROZPOCET
25 | K | 612142002 | Potažení vnitřních stěn sklovláknitým pletivem |  |  | m2 | 30 |  |  | 0 |  |  |  | základní | 0.18 | 5.4 | 0.00079 | 0.0237 | 0 | 0 | 4 | K | 2 |  |  |  | ROZPOCET | 0 | 0 | 0 | 0 | 0 | 1 | 0 | 4
26 | K | 612321141 | Vápenocementová omítka štuková dvouvrstvá vnitřních stěn nanášená ručně |  |  | m2 | 93.03 |  |  | 0 |  |  |  | základní | 0.47 | 43.7241 | 0.01838 | 1.7099 | 0 | 0 | 4 | K | 2 |  |  |  | ROZPOCET | 0 | 0 | 0 | 0 | 0 | 1 | 0 | 4
|  |  | "v.č. D1.1-03" | [18 empty] | VV | 2 | 1 | -1 | 0 | ROZPOCET
|  |  | (4,08+7,38)*2*3,0 |  |  |  | 68.76 | [14 empty] | VV | 2 | 2 | -1 | 0 | ROZPOCET
|  |  | 2,1*3,0*1,2 |  |  |  | 7.56 | [14 empty] | VV | 2 | 2 | -1 | 0 | ROZPOCET
|  |  | (1,525*2+2,1)*3,0 |  |  |  | 15.45 | [14 empty] | VV | 2 | 2 | -1 | 0 | ROZPOCET
|  |  | 0,7*1,5*1,2 |  |  |  | 1.26 | [14 empty] | VV | 2 | 2 | -1 | 0 | ROZPOCET
|  |  | Součet |  |  |  | 93.03 | [14 empty] | VV | 2 | 4 | -1 | 1 | ROZPOCET
27 | K | 612321191 | Příplatek k vápenocementové omítce vnitřních stěn za každých dalších 5 mm tloušťky ručně |  |  | m2 | 93.03 |  |  | 0 |  |  |  | základní | 0.09 | 8.3727 | 0.0079 | 0.73494 | 0 | 0 | 4 | K | 2 |  |  |  | ROZPOCET | 0 | 0 | 0 | 0 | 0 | 1 | 0 | 4
28 | K | 612325302 | Vápenocementová štuková omítka ostění nebo nadpraží |  |  | m2 | 2.96 |  |  | 0 |  |  |  | základní | 1.355 | 4.0108 | 0.03358 | 0.099397 | 0 | 0 | 4 | K | 2 |  |  |  | ROZPOCET | 0 | 0 | 0 | 0 | 0 | 1 | 0 | 4
|  |  | 1.NP | [18 empty] | VV | 2 | 1 | -1 | 0 | ROZPOCET
|  |  | 1,2*0,4+1,8*0,15*2 |  |  |  | 1.02 | [14 empty] | VV | 2 | 2 | -1 | 0 | ROZPOCET
|  |  | 2,8*0,15+3,8*0,20*2 |  |  |  | 1.94 | [14 empty] | VV | 2 | 2 | -1 | 0 | ROZPOCET
|  |  | Součet |  |  |  | 2.96 | [14 empty] | VV | 2 | 4 | -1 | 1 | ROZPOCET
29 | K | 615142002 | Potažení vnitřních nosníků sklovláknitým pletivem |  |  | m2 | 3.585 |  |  | 0 |  |  |  | základní | 0.29 | 1.0396 | 0.00106 | 0.0038001 | 0 | 0 | 4 | K | 2 |  |  |  | ROZPOCET | 0 | 0 | 0 | 0 | 0 | 1 | 0 | 4
|  |  | "v.č. D1.1-02" (0,4+0,12*2)*1,6+(0,15+0,18*2)*3,1 |  |  |  | 2.605 | [14 empty] | VV | 2 | 2 | -1 | 0 | ROZPOCET
|  |  | "v.č. D1.1-03" (0,46+0,12*2)*1,4 |  |  |  | 0.98 | [14 empty] | VV | 2 | 2 | -1 | 0 | ROZPOCET
|  |  | Součet |  |  |  | 3.585 | [14 empty] | VV | 2 | 4 | -1 | 1 | ROZPOCET
30 | K | 619999051 | Příplatek k úpravám povrchů za zabudované rohovníky |  |  | m2 | 75.9 |  |  | 0 |  |  |  | základní | 0.135 | 10.2465 | 0 | 0 | 0 | 0 | 4 | K | 2 |  |  |  | ROZPOCET | 0 | 0 | 0 | 0 | 0 | 1 | 0 | 4
31 | K | 621221041 | Montáž zateplení vnějších podhledů z minerální vlny s podélnou orientací vláken tl přes 160 mm |  |  | m2 | 29.234 |  |  | 0 |  |  |  | základní | 1.45 | 42.3893 | 0.00965 | 0.28211 | 0 | 0 | 4 | K | 2 |  |  |  | ROZPOCET | 0 | 0 | 0 | 0 | 0 | 1 | 0 | 4
32 | M | 283759540 | deska fasádní polystyrénová EPS 70 F 1000 x 500 x 200 mm |  |  | m2 | 30.696 |  |  | 0 |  |  |  | základní | 0 | 0 | 0.0034 | 0.10437 | 0 | 0 | 8 | M | 2 |  |  |  | ROZPOCET | 0 | 0 | 0 | 0 | 0 | 1 | 0 | 4
33 | K | 622142002 | Potažení vnějších stěn sklovláknitým pletivem |  |  | m2 | 16 |  |  | 0 |  |  |  | základní | 0.15 | 2.4 | 0.00079 | 0.01264 | 0 | 0 | 4 | K | 2 |  |  |  | ROZPOCET | 0 | 0 | 0 | 0 | 0 | 1 | 0 | 4
|  |  | "nová omítka fasády" 16,000 |  |  |  | 16 | [14 empty] | VV | 2 | 2 | -1 | 1 | ROZPOCET
34 | K | 622211041 | Montáž zateplení vnějších stěn z polystyrénových desek tl do 200 mm |  |  | m2 | 69 |  |  | 0 |  |  |  | základní | 1.08 | 74.52 | 0.0085 | 0.5865 | 0 | 0 | 4 | K | 2 |  |  |  | ROZPOCET | 0 | 0 | 0 | 0 | 0 | 1 | 0 | 4
|  |  | kompletizovaný systém - desky lepené a mechanicky | [18 empty] | VV | 2 | 1 | -1 | 0 | ROZPOCET
|  |  | korvené, penetrace, stěrka s výztužnou tkaninou, | [18 empty] | VV | 2 | 1 | -1 | 0 | ROZPOCET
|  |  | veškeré příslušné lišty systému, úprava u navazujících | [18 empty] | VV | 2 | 1 | -1 | 0 | ROZPOCET
|  |  | konstrukcí (pružný tmel) ap. - podrobný popis | [18 empty] | VV | 2 | 1 | -1 | 0 | ROZPOCET
|  |  | je uveden Technické zprávě, před montáží provést | [18 empty] | VV | 2 | 1 | -1 | 0 | ROZPOCET
|  |  | referenční zkoušku únosnsti hmoždinek | [18 empty] | VV | 2 | 1 | -1 | 0 | ROZPOCET
|  |  | "fasáda jihozápadní" 27,37 |  |  |  | 27.37 | [14 empty] | VV | 2 | 2 | -1 | 0 | ROZPOCET
|  |  | "fasáda severozápadní" 24,96 |  |  |  | 24.96 | [14 empty] | VV | 2 | 2 | -1 | 0 | ROZPOCET
|  |  | "fasáda severovýchodní" 16,29 |  |  |  | 16.29 | [14 empty] | VV | 2 | 2 | -1 | 0 | ROZPOCET
|  |  | Součet |  |  |  | 68.62 | [14 empty] | VV | 2 | 4 | -1 | 0 | ROZPOCET
|  |  | 69 |  |  |  | 69 | [14 empty] | VV | 2 | 2 | -1 | 1 | ROZPOCET
35 | M | 283759540 | deska fasádní polystyrénová EPS 70 F 1000 x 500 x 200 mm |  |  | m2 | 72.45 |  |  | 0 |  |  |  | základní | 0 | 0 | 0.0034 | 0.24633 | 0 | 0 | 8 | M | 2 |  |  |  | ROZPOCET | 0 | 0 | 0 | 0 | 0 | 1 | 0 | 4
36 | K | 622212001 | Montáž zateplení vnějšího ostění hl. špalety do 200 mm z polystyrénových desek tl do 40 mm |  |  | m | 29.13 |  |  | 0 |  |  |  | základní | 0.3 | 8.739 | 0.0017 | 0.049521 | 0 | 0 | 4 | K | 2 |  |  |  | ROZPOCET | 0 | 0 | 0 | 0 | 0 | 1 | 0 | 4
|  |  | "okna" (1,2+2,1*2)*3 |  |  |  | 16.2 | [14 empty] | VV | 2 | 2 | -1 | 0 | ROZPOCET
|  |  | "spodní hrana" 7,85+5,08 |  |  |  | 12.93 | [14 empty] | VV | 2 | 2 | -1 | 0 | ROZPOCET
|  |  | Součet |  |  |  | 29.13 | [14 empty] | VV | 2 | 4 | -1 | 1 | ROZPOCET
37 | K | 622212051 | Montáž zateplení vnějšího ostění hl. špalety do 400 mm z polystyrénových desek tl do 40 mm |  |  | m | 3.2 |  |  | 0 |  |  |  | základní | 0.39 | 1.248 | 0.00334 | 0.010688 | 0 | 0 | 4 | K | 2 |  |  |  | ROZPOCET | 0 | 0 | 0 | 0 | 0 | 1 | 0 | 4
|  |  | "spodní hrana" 3,2 |  |  |  | 3.2 | [14 empty] | VV | 2 | 2 | -1 | 1 | ROZPOCET
38 | M | 283759290 | deska fasádní polystyrénová EPS 70 F 1000 x 500 x 10 mm |  |  | m2 | 7.327 |  |  | 0 |  |  |  | základní | 0 | 0 | 0.00017 | 0.0012456 | 0 | 0 | 8 | M | 2 |  |  |  | ROZPOCET | 0 | 0 | 0 | 0 | 0 | 1 | 0 | 4
|  |  | (29,13*0,20+3,2*0,36)*1,05 |  |  |  | 7.327 | [14 empty] | VV | 2 | 2 | -1 | 1 | ROZPOCET
39 | K | 622253001 | Zateplení vnějších povrchů - příplatek za lišty soklové, rohové, začišťovací, připojovací, zakončovací ap. |  |  | m2 | 69 |  |  | 0 |  |  |  | základní | 0.36 | 24.84 | 0.0002 | 0.0138 | 0 | 0 | 4 | K | 2 |  |  |  | ROZPOCET | 0 | 0 | 0 | 0 | 0 | 1 | 0 | 4
40 | K | 622321141 | Vápenocementová omítka štuková dvouvrstvá vnějších stěn nanášená ručně |  |  | m2 | 16 |  |  | 0 |  |  |  | základní | 0.46 | 7.36 | 0.02636 | 0.42176 | 0 | 0 | 4 | K | 2 |  |  |  | ROZPOCET | 0 | 0 | 0 | 0 | 0 | 1 | 0 | 4
|  |  | "fasáda jihozápadní" 7,86 |  |  |  | 7.86 | [14 empty] | VV | 2 | 2 | -1 | 0 | ROZPOCET
|  |  | "fasáda severozápadní" 4,07 |  |  |  | 4.07 | [14 empty] | VV | 2 | 2 | -1 | 0 | ROZPOCET
|  |  | "fasáda severovýchodní" 3,62 |  |  |  | 3.62 | [14 empty] | VV | 2 | 2 | -1 | 0 | ROZPOCET
|  |  | Součet |  |  |  | 15.55 | [14 empty] | VV | 2 | 4 | -1 | 0 | ROZPOCET
|  |  | 16 |  |  |  | 16 | [14 empty] | VV | 2 | 2 | -1 | 1 | ROZPOCET
41 | K | 622321191 | Příplatek k vápenocementové omítce vnějších stěn za každých dalších 5 mm tloušťky ručně |  |  | m2 | 16 |  |  | 0 |  |  |  | základní | 0.09 | 1.44 | 0.0079 | 0.1264 | 0 | 0 | 4 | K | 2 |  |  |  | ROZPOCET | 0 | 0 | 0 | 0 | 0 | 1 | 0 | 4
42 | K | 622531011 | Tenkovrstvá silikonová zrnitá omítka tl. 1,5 mm včetně penetrace vnějších stěn |  |  | m2 | 92.042 |  |  | 0 |  |  |  | základní | 0.245 | 22.5503 | 0.00268 | 0.24667 | 0 | 0 | 4 | K | 2 |  |  |  | ROZPOCET | 0 | 0 | 0 | 0 | 0 | 1 | 0 | 4
|  |  | "zateplení" 69+29,13*0,2+3,2*0,38 |  |  |  | 76.042 | [14 empty] | VV | 2 | 2 | -1 | 0 | ROZPOCET
|  |  | "omítka" 16 |  |  |  | 16 | [14 empty] | VV | 2 | 2 | -1 | 0 | ROZPOCET
|  |  | Součet |  |  |  | 92.042 | [14 empty] | VV | 2 | 4 | -1 | 1 | ROZPOCET
43 | K | 622611131 | Nátěr akrylátový dvojnásobný vnějších omítaných stěn včetně penetrace provedený ručně |  |  | m2 | 26 |  |  | 0 |  |  |  | základní | 0.19 | 4.94 | 0.00052 | 0.01352 | 0 | 0 | 4 | K | 2 |  |  |  | ROZPOCET | 0 | 0 | 0 | 0 | 0 | 1 | 0 | 4
|  |  | "fasáda jihozápadní" 14 |  |  |  | 14 | [14 empty] | VV | 2 | 2 | -1 | 0 | ROZPOCET
|  |  | "fasáda severozápadní" 10,46 |  |  |  | 10.46 | [14 empty] | VV | 2 | 2 | -1 | 0 | ROZPOCET
|  |  | "fasáda severovýchodní" 0,7 |  |  |  | 0.7 | [14 empty] | VV | 2 | 2 | -1 | 0 | ROZPOCET
|  |  | Součet |  |  |  | 25.16 | [14 empty] | VV | 2 | 4 | -1 | 0 | ROZPOCET
|  |  | 26 |  |  |  | 26 | [14 empty] | VV | 2 | 2 | -1 | 1 | ROZPOCET
44 | K | 629991011 | Zakrytí výplní otvorů a svislých ploch fólií přilepenou lepící páskou |  |  | m2 | 11.39 |  |  | 0 |  |  |  | základní | 0.06 | 0.6834 | 0.00012 | 0.0013668 | 0 | 0 | 4 | K | 2 |  |  |  | ROZPOCET | 0 | 0 | 0 | 0 | 0 | 1 | 0 | 4
|  |  | 1,2*2,1*2+4,25*0,6+1,2*1,5+2,0 |  |  |  | 11.39 | [14 empty] | VV | 2 | 2 | -1 | 1 | ROZPOCET
45 | K | 629995101 | Očištění vnějších ploch tlakovou vodou |  |  | m2 | 26 |  |  | 0 |  |  |  | základní | 0.14 | 3.64 | 0 | 0 | 0 | 0 | 4 | K | 2 |  |  |  | ROZPOCET | 0 | 0 | 0 | 0 | 0 | 1 | 0 | 4
46 | K | 631312141 | Doplnění rýh v dosavadních mazaninách betonem prostým |  |  | m3 | 0.131 |  |  | 0 |  |  |  | základní | 5.33 | 0.69823 | 2.234 | 0.29265 | 0 | 0 | 4 | K | 2 |  |  |  | ROZPOCET | 0 | 0 | 0 | 0 | 0 | 1 | 0 | 4
|  |  | "v.č. D1.1-03 I v podlaze" 2,4*0,15*0,15 |  |  |  | 0.054 | [14 empty] | VV | 2 | 2 | -1 | 0 | ROZPOCET
|  |  | "v.č. D1.1-03 bouraná příčka, otvor" (2,1*0,15+0,98*0,46)*0,1 |  |  |  | 0.077 | [14 empty] | VV | 2 | 2 | -1 | 0 | ROZPOCET
|  |  | Součet |  |  |  | 0.131 | [14 empty] | VV | 2 | 4 | -1 | 1 | ROZPOCET
47 | K | 632450122 | Vyrovnávací cementový potěr tl do 30 mm ze suchých směsí provedený v pásu |  |  | m2 | 1.44 |  |  | 0 |  |  |  | základní | 0.481 | 0.69264 | 0.063 | 0.09072 | 0 | 0 | 4 | K | 2 |  |  |  | ROZPOCET | 0 | 0 | 0 | 0 | 0 | 1 | 0 | 4
|  |  | "paraoety T1" 1,2*0,4*3 |  |  |  | 1.44 | [14 empty] | VV | 2 | 2 | -1 | 1 | ROZPOCET
48 | K | 632451421 | Doplnění cementového potěru hlazeného pl do 1 m2 tl do 20 mm |  |  | m2 | 1.2 |  |  | 0 |  |  |  | základní | 0.43 | 0.516 | 0.04868 | 0.058416 | 0 | 0 | 4 | K | 2 |  |  |  | ROZPOCET | 0 | 0 | 0 | 0 | 0 | 1 | 0 | 4
|  |  | "v.č. D1.1-03" 1,2 |  |  |  | 1.2 | [14 empty] | VV | 2 | 2 | -1 | 1 | ROZPOCET
49 | K | 642942611 | Osazování zárubní nebo rámů dveřních kovových do 2,5 m2 na montážní pěnu |  |  | kus | 1 |  |  | 0 |  |  |  | základní | 0.84 | 0.84 | 0.00048 | 0.00048 | 0 | 0 | 4 | K | 2 |  |  |  | ROZPOCET | 0 | 0 | 0 | 0 | 0 | 1 | 0 | 4
50 | M | 553311081 | 2Z zárubeň ocelová 80x197 cm pro zdivo 115 mm |  |  | kus | 1 |  |  | 0 |  |  |  | základní | 0 | 0 | 0.0114 | 0.0114 | 0 | 0 | 8 | M | 2 |  |  |  | ROZPOCET | 0 | 0 | 0 | 0 | 0 | 1 | 0 | 4
51 | K | 642945111 | Osazování protipožárních nebo protiplynových zárubní dveří jednokřídlových do 2,5 m2 |  |  | kus | 1 |  |  | 0 |  |  |  | základní | 6.475 | 6.475 | 0.4417 | 0.4417 | 0 | 0 | 4 | K | 2 |  |  |  | ROZPOCET | 0 | 0 | 0 | 0 | 0 | 1 | 0 | 4
52 | M | 553311191 | 1Z zárubeň ocelová 90x197 cm pro zdivo 115 mm pro protipožární dveře 1T |  |  | kus | 1 |  |  | 0 |  |  |  | základní | 0 | 0 | 0.0114 | 0.0114 | 0 | 0 | 8 | M | 2 |  |  |  | ROZPOCET | 0 | 0 | 0 | 0 | 0 | 1 | 0 | 4
53 | K | 644941112 | Osazování ventilačních mřížek velikosti do 300 x 300 mm |  |  | kus | 2 |  |  | 0 |  |  |  | základní | 0.2 | 0.4 | 0 | 0 | 0 | 0 | 4 | K | 2 |  |  |  | ROZPOCET | 0 | 0 | 0 | 0 | 0 | 1 | 0 | 4
54 | M | 553414251 | 4Z mřížka větrací 150x250 nn se sítí proti hmyzu a venkovní pevnou žaluzí |  |  | kus | 2 |  |  | 0 |  |  |  | základní | 0 | 0 | 0.00046 | 0.00092 | 0 | 0 | 8 | M | 2 |  |  |  | ROZPOCET | 0 | 0 | 0 | 0 | 0 | 1 | 0 | 4
| 94 - Lešení a stavební výtahy | [8 empty] | 0 | [5 empty] | 58.4115 |  | 0 |  | 0 | 1 | D | 1 |  |  |  | ROZPOCET | [6 empty] | 0
55 | K | 941111121 | Montáž lešení řadového trubkového lehkého s podlahami zatížení do 200 kg/m2 š do 1,2 m v do 10 m |  |  | m2 | 173 |  |  | 0 |  |  |  | základní | 0.154 | 26.642 | 0 | 0 | 0 | 0 | 4 | K | 2 |  |  |  | ROZPOCET | 0 | 0 | 0 | 0 | 0 | 1 | 0 | 4
|  |  | (7,85+5,08+3,2+1,2*4)*(7,45+8,356+0,32*2)*0,5 |  |  |  | 172.107 | [14 empty] | VV | 2 | 2 | -1 | 0 | ROZPOCET
|  |  | 173 |  |  |  | 173 | [14 empty] | VV | 2 | 2 | -1 | 1 | ROZPOCET
56 | K | 941111221 | Příplatek k lešení řadovému trubkovému lehkému s podlahami š 1,2 m v 10 m za první a ZKD den použití |  |  | m2 | 10380 |  |  | 0 |  |  |  | základní | 0 | 0 | 0 | 0 | 0 | 0 | 4 | K | 2 |  |  |  | ROZPOCET | 0 | 0 | 0 | 0 | 0 | 1 | 0 | 4
57 | K | 941111821 | Demontáž lešení řadového trubkového lehkého s podlahami zatížení do 200 kg/m2 š do 1,2 m v do 10 m |  |  | m2 | 173 |  |  | 0 |  |  |  | základní | 0.097 | 16.781 | 0 | 0 | 0 | 0 | 4 | K | 2 |  |  |  | ROZPOCET | 0 | 0 | 0 | 0 | 0 | 1 | 0 | 4
58 | K | 944511111 | Montáž ochranné sítě z textilie z umělých vláken |  |  | m2 | 173 |  |  | 0 |  |  |  | základní | 0.049 | 8.477 | 0 | 0 | 0 | 0 | 4 | K | 2 |  |  |  | ROZPOCET | 0 | 0 | 0 | 0 | 0 | 1 | 0 | 4
59 | K | 944511211 | Příplatek k ochranné síti za první a ZKD den použití |  |  | m2 | 10380 |  |  | 0 |  |  |  | základní | 0 | 0 | 0 | 0 | 0 | 0 | 4 | K | 2 |  |  |  | ROZPOCET | 0 | 0 | 0 | 0 | 0 | 1 | 0 | 4
60 | K | 944511811 | Demontáž ochranné sítě z textilie z umělých vláken |  |  | m2 | 173 |  |  | 0 |  |  |  | základní | 0.033 | 5.709 | 0 | 0 | 0 | 0 | 4 | K | 2 |  |  |  | ROZPOCET | 0 | 0 | 0 | 0 | 0 | 1 | 0 | 4
61 | K | 944711112 | Montáž záchytné stříšky š do 2 m |  |  | m | 1.5 |  |  | 0 |  |  |  | základní | 0.343 | 0.5145 | 0 | 0 | 0 | 0 | 4 | K | 2 |  |  |  | ROZPOCET | 0 | 0 | 0 | 0 | 0 | 1 | 0 | 4
62 | K | 944711212 | Příplatek k záchytné stříšce š do 2 m za první a ZKD den použití |  |  | m | 90 |  |  | 0 |  |  |  | základní | 0 | 0 | 0 | 0 | 0 | 0 | 4 | K | 2 |  |  |  | ROZPOCET | 0 | 0 | 0 | 0 | 0 | 1 | 0 | 4
63 | K | 944711812 | Demontáž záchytné stříšky š do 2 m |  |  | m | 1.5 |  |  | 0 |  |  |  | základní | 0.192 | 0.288 | 0 | 0 | 0 | 0 | 4 | K | 2 |  |  |  | ROZPOCET | 0 | 0 | 0 | 0 | 0 | 1 | 0 | 4
| 95 - Různé dokončovací konstrukce a práce pozemních staveb | [8 empty] | 0 | [5 empty] | 19.0036 |  | 0.0024 |  | 0 | 1 | D | 1 |  |  |  | ROZPOCET | [6 empty] | 0
64 | K | 952901111 | Vyčištění budov bytové a občanské výstavby při výšce podlaží do 4 m |  |  | m2 | 60 |  |  | 0 |  |  |  | základní | 0.308 | 18.48 | 4e-05 | 0.0024 | 0 | 0 | 4 | K | 2 |  |  |  | ROZPOCET | 0 | 0 | 0 | 0 | 0 | 1 | 0 | 4
65 | K | 953100001 | Podlahová přechodová lišta |  |  | m | 1.7 |  |  | 0 |  |  |  | základní | 0.308 | 0.5236 | 0 | 0 | 0 | 0 | 4 | K | 2 |  |  |  | ROZPOCET | 0 | 0 | 0 | 0 | 0 | 1 | 0 | 4
|  |  | "v.č. D1.1-03" 0,8+0,9 |  |  |  | 1.7 | [14 empty] | VV | 2 | 2 | -1 | 1 | ROZPOCET
| 96 - Bourání konstrukcí | [8 empty] | 0 | [5 empty] | 69.396 |  | 0 |  | 11.7262 | 1 | D | 1 |  |  |  | ROZPOCET | [6 empty] | 0
66 | K | 962031133 | Bourání příček z cihel pálených na MVC tl do 150 mm |  |  | m2 | 6.3 |  |  | 0 |  |  |  | základní | 0.284 | 1.7892 | 0 | 0 | 0.261 | 1.6443 | 4 | K | 2 |  |  |  | ROZPOCET | 0 | 0 | 0 | 0 | 0 | 1 | 0 | 4
|  |  | "v.č. D1.1-3" 2,1*3,0 |  |  |  | 6.3 | [14 empty] | VV | 2 | 2 | -1 | 1 | ROZPOCET
67 | K | 962032231 | Bourání zdiva z cihel pálených nebo vápenopískových na MV nebo MVC |  |  | m3 | 2.025 |  |  | 0 |  |  |  | základní | 1.52 | 3.078 | 0 | 0 | 1.8 | 3.645 | 4 | K | 2 |  |  |  | ROZPOCET | 0 | 0 | 0 | 0 | 0 | 1 | 0 | 4
|  |  | "atika" ((3,0+4,68)*(2,98-2,35)+7,65*0,25)*0,30 |  |  |  | 2.025 | [14 empty] | VV | 2 | 2 | -1 | 1 | ROZPOCET
68 | K | 964011221 | Vybourání ŽB překladů prefabrikovaných dl do 3 m hmotnosti do 75 kg/m |  |  | m3 | 0.161 |  |  | 0 |  |  |  | základní | 11.907 | 1.917 | 0 | 0 | 2.4 | 0.3864 | 4 | K | 2 |  |  |  | ROZPOCET | 0 | 0 | 0 | 0 | 0 | 1 | 0 | 4
|  |  | "v.č. D1.1-02" (0,4*1,6+0,14*3,1)*0,15 |  |  |  | 0.161 | [14 empty] | VV | 2 | 2 | -1 | 1 | ROZPOCET
69 | K | 967031132 | Přisekání rovných ostění v cihelném zdivu na MV nebo MVC |  |  | m2 | 1.858 |  |  | 0 |  |  |  | základní | 0.425 | 0.78965 | 0 | 0 | 0.055 | 0.10219 | 4 | K | 2 |  |  |  | ROZPOCET | 0 | 0 | 0 | 0 | 0 | 1 | 0 | 4
|  |  | "v.č. D1.1-03" 0,46*2*2,02 |  |  |  | 1.858 | [14 empty] | VV | 2 | 2 | -1 | 1 | ROZPOCET
70 | K | 968062375 | Vybourání dřevěných rámů oken zdvojených včetně křídel pl do 2 m2 |  |  | m2 | 1.05 |  |  | 0 |  |  |  | základní | 0.471 | 0.49455 | 0 | 0 | 0.038 | 0.0399 | 4 | K | 2 |  |  |  | ROZPOCET | 0 | 0 | 0 | 0 | 0 | 1 | 0 | 4
|  |  | "v.č. D1.1-03" 0,7*1,5 |  |  |  | 1.05 | [14 empty] | VV | 2 | 2 | -1 | 1 | ROZPOCET
71 | K | 968072455 | Vybourání kovových dveřních zárubní pl do 2 m2 s vyvěšením křídla |  |  | m2 | 1.6 |  |  | 0 |  |  |  | základní | 0.939 | 1.5024 | 0 | 0 | 0.076 | 0.1216 | 4 | K | 2 |  |  |  | ROZPOCET | 0 | 0 | 0 | 0 | 0 | 1 | 0 | 4
|  |  | "v.č. D1.1-3" 1,6 |  |  |  | 1.6 | [14 empty] | VV | 2 | 2 | -1 | 1 | ROZPOCET
72 | K | 971033651 | Vybourání otvorů ve zdivu cihelném pl do 4 m2 na MVC nebo MV tl do 600 mm |  |  | m3 | 0.911 |  |  | 0 |  |  |  | základní | 3.608 | 3.2869 | 0 | 0 | 1.8 | 1.6398 | 4 | K | 2 |  |  |  | ROZPOCET | 0 | 0 | 0 | 0 | 0 | 1 | 0 | 4
|  |  | "v.č. D1.1-03" 0,46*0,98*2,02 |  |  |  | 0.911 | [14 empty] | VV | 2 | 2 | -1 | 1 | ROZPOCET
73 | K | 973031513 | Vysekání kapes ve zdivu cihelném na MV nebo MVC pro upevňovací prvky hl do 150 mm |  |  | kus | 2 |  |  | 0 |  |  |  | základní | 0.372 | 0.744 | 0 | 0 | 0.003 | 0.006 | 4 | K | 2 |  |  |  | ROZPOCET | 0 | 0 | 0 | 0 | 0 | 1 | 0 | 4
|  |  | "v.č. D1.1-03 pro I" 2 |  |  |  | 2 | [14 empty] | VV | 2 | 2 | -1 | 1 | ROZPOCET
74 | K | 974031664 | Vysekání rýh ve zdivu cihelném pro vtahování nosníků hl do 150 mm v do 150 mm |  |  | m | 9 |  |  | 0 |  |  |  | základní | 0.715 | 6.435 | 0 | 0 | 0.042 | 0.378 | 4 | K | 2 |  |  |  | ROZPOCET | 0 | 0 | 0 | 0 | 0 | 1 | 0 | 4
|  |  | "v.č. D1.1-02" 1,6*3 |  |  |  | 4.8 | [14 empty] | VV | 2 | 2 | -1 | 0 | ROZPOCET
|  |  | "v.č. D1.1-03" 1,4*3 |  |  |  | 4.2 | [14 empty] | VV | 2 | 2 | -1 | 0 | ROZPOCET
|  |  | Součet |  |  |  | 9 | [14 empty] | VV | 2 | 4 | -1 | 1 | ROZPOCET
75 | K | 974031666 | Vysekání rýh ve zdivu cihelném pro vtahování nosníků hl do 150 mm v do 250 mm |  |  | m | 3.1 |  |  | 0 |  |  |  | základní | 0.93 | 2.883 | 0 | 0 | 0.065 | 0.2015 | 4 | K | 2 |  |  |  | ROZPOCET | 0 | 0 | 0 | 0 | 0 | 1 | 0 | 4
|  |  | "v.č. D1.1-02" 3,1 |  |  |  | 3.1 | [14 empty] | VV | 2 | 2 | -1 | 1 | ROZPOCET
76 | K | 974042564 | Vysekání rýh v dlažbě betonové nebo jiné monolitické hl do 150 mm š do 150 mm |  |  | m | 2.4 |  |  | 0 |  |  |  | základní | 1.104 | 2.6496 | 0 | 0 | 0.05 | 0.12 | 4 | K | 2 |  |  |  | ROZPOCET | 0 | 0 | 0 | 0 | 0 | 1 | 0 | 4
|  |  | "v.č. D1.1-03 pro I" 2,4 |  |  |  | 2.4 | [14 empty] | VV | 2 | 2 | -1 | 1 | ROZPOCET
77 | K | 978013191 | Otlučení vnitřních omítek stěn MV nebo MVC stěn v rozsahu do 100 % |  |  | m2 | 9.21 |  |  | 0 |  |  |  | základní | 0.26 | 2.3946 | 0 | 0 | 0.046 | 0.42366 | 4 | K | 2 |  |  |  | ROZPOCET | 0 | 0 | 0 | 0 | 0 | 1 | 0 | 4
|  |  | "v.č. D1.1-03" 1,535*3,0*2 |  |  |  | 9.21 | [14 empty] | VV | 2 | 2 | -1 | 1 | ROZPOCET
78 | K | 978015391 | Otlučení vnějších omítek MV nebo MVC průčelí v rozsahu do 100 % |  |  | m2 | 51.15 |  |  | 0 |  |  |  | základní | 0.22 | 11.253 | 0 | 0 | 0.059 | 3.0179 | 4 | K | 2 |  |  |  | ROZPOCET | 0 | 0 | 0 | 0 | 0 | 1 | 0 | 4
|  |  | "v.č. D1.1-03" (7,85-3,2+5,08+0,5)*5,0 |  |  |  | 51.15 | [14 empty] | VV | 2 | 2 | -1 | 1 | ROZPOCET
79 | K | 997013113 | Vnitrostaveništní doprava suti a vybouraných hmot pro budovy v do 12 m s použitím mechanizace |  |  | t | 12.318 |  |  | 0 |  |  |  | základní | 2.235 | 27.5307 | 0 | 0 | 0 | 0 | 4 | K | 2 |  |  |  | ROZPOCET | 0 | 0 | 0 | 0 | 0 | 1 | 0 | 4
80 | K | 997013501 | Odvoz suti na skládku a vybouraných hmot nebo meziskládku do 1 km se složením |  |  | t | 12.318 |  |  | 0 |  |  |  | základní | 0.125 | 1.5397 | 0 | 0 | 0 | 0 | 4 | K | 2 |  |  |  | ROZPOCET | 0 | 0 | 0 | 0 | 0 | 1 | 0 | 4
81 | K | 997013509 | Příplatek k odvozu suti a vybouraných hmot na skládku ZKD 1 km přes 1 km |  |  | t | 184.77 |  |  | 0 |  |  |  | základní | 0.006 | 1.1086 | 0 | 0 | 0 | 0 | 4 | K | 2 |  |  |  | ROZPOCET | 0 | 0 | 0 | 0 | 0 | 1 | 0 | 4
82 | K | 997013831 | Poplatek za uložení stavebního směsného odpadu na skládce (skládkovné) |  |  | t | 12.318 |  |  | 0 |  |  |  | základní | 0 | 0 | 0 | 0 | 0 | 0 | 4 | K | 2 |  |  |  | ROZPOCET | 0 | 0 | 0 | 0 | 0 | 1 | 0 | 4
| 99 - Přesun hmot | [8 empty] | 0 | [5 empty] | 81.9853 |  | 0 |  | 0 | 1 | D | 1 |  |  |  | ROZPOCET | [6 empty] | 0
83 | K | 998017002 | Přesun hmot s omezením mechanizace pro budovy v do 12 m |  |  | t | 32.781 |  |  | 0 |  |  |  | základní | 2.501 | 81.9853 | 0 | 0 | 0 | 0 | 4 | K | 2 |  |  |  | ROZPOCET | 0 | 0 | 0 | 0 | 0 | 1 | 0 | 4
| PSV - Práce a dodávky PSV | [8 empty] | 0 | [5 empty] | 260.349 |  | 3.9102 |  | 0.59154 | 2 | D | 0 |  |  |  | ROZPOCET | [6 empty] | 0
| 712 - Povlakové krytiny | [8 empty] | 0 | [5 empty] | 6.474 |  | 0.017043 |  | 0.234 | 2 | D | 1 |  |  |  | ROZPOCET | [6 empty] | 0
84 | K | 712300831 | Odstranění povlakové krytiny střech do 10° jednovrstvé |  |  | m2 | 39 |  |  | 0 |  |  |  | základní | 0.046 | 1.794 | 0 | 0 | 0.006 | 0.234 | 16 | K | 2 |  |  |  | ROZPOCET | 0 | 0 | 0 | 0 | 0 | 1 | 0 | 16
85 | K | 712391587 | Provedení povlakové krytiny střech do 10° přibití pásů hřebíky |  |  | m2 | 39 |  |  | 0 |  |  |  | základní | 0.12 | 4.68 | 0 | 0 | 0 | 0 | 16 | K | 2 |  |  |  | ROZPOCET | 0 | 0 | 0 | 0 | 0 | 1 | 0 | 16
|  |  | "pod krytinu" 39 |  |  |  | 39 | [14 empty] | VV | 2 | 2 | -1 | 1 | ROZPOCET
86 | M | 283292230 | fólie strukturovaná DELTA®- TRELA 1,5 x 30 m (hřebíky součástí balení) |  |  | m2 | 44.85 |  |  | 0 |  |  |  | základní | 0 | 0 | 0.00038 | 0.017043 | 0 | 0 | 32 | M | 2 |  |  |  | ROZPOCET | 0 | 0 | 0 | 0 | 0 | 1 | 0 | 16
87 | K | 998712202 | Přesun hmot procentní pro krytiny povlakové v objektech v do 12 m |  |  | % | 93.6 |  |  | 0 |  |  |  | základní | 0 | 0 | 0 | 0 | 0 | 0 | 16 | K | 2 |  |  |  | ROZPOCET | 0 | 0 | 0 | 0 | 0 | 1 | 0 | 16
| 713 - Izolace tepelné | [8 empty] | 0 | [5 empty] | 22.1016 |  | 0.6774 |  | 0 | 2 | D | 1 |  |  |  | ROZPOCET | [6 empty] | 0
88 | K | 713111111 | Montáž izolace tepelné vrchem stropů volně kladenými rohožemi, pásy, dílci, deskami |  |  | m2 | 29.234 |  |  | 0 |  |  |  | základní | 0.09 | 2.6311 | 0 | 0 | 0 | 0 | 16 | K | 2 |  |  |  | ROZPOCET | 0 | 0 | 0 | 0 | 0 | 1 | 0 | 16
|  |  | "skladba a - na bednění" 29,234 |  |  |  | 29.234 | [14 empty] | VV | 2 | 2 | -1 | 1 | ROZPOCET
89 | M | 283723050 | deska z pěnového polystyrenu bílá EPS 100 S 1000 x 1000 x 50 mm |  |  | m2 | 30.696 |  |  | 0 |  |  |  | základní | 0 | 0 | 0.00125 | 0.03837 | 0 | 0 | 32 | M | 2 |  |  |  | ROZPOCET | 0 | 0 | 0 | 0 | 0 | 1 | 0 | 16
90 | K | 713121111 | Montáž izolace tepelné podlah volně kladenými rohožemi, pásy, dílci, deskami 1 vrstva |  |  | m2 | 29.3 |  |  | 0 |  |  |  | základní | 0.06 | 1.758 | 0 | 0 | 0 | 0 | 16 | K | 2 |  |  |  | ROZPOCET | 0 | 0 | 0 | 0 | 0 | 1 | 0 | 16
|  |  | "sdkladba a" 29,300 |  |  |  | 29.3 | [14 empty] | VV | 2 | 2 | -1 | 1 | ROZPOCET
91 | M | 631509451 | deska podlahová tl. 30 mm, min 40 kg/m3 |  |  | m2 | 30.765 |  |  | 0 |  |  |  | základní | 0 | 0 | 0.0035 | 0.10768 | 0 | 0 | 32 | M | 2 |  |  |  | ROZPOCET | 0 | 0 | 0 | 0 | 0 | 1 | 0 | 16
92 | K | 713121210 | Izolace tepelné podlah příplatek za okrajové pásky (materiál ceně) |  |  | m2 | 29.3 |  |  | 0 |  |  |  | základní | 0.04 | 1.172 | 0 | 0 | 0 | 0 | 16 | K | 2 |  |  |  | ROZPOCET | 0 | 0 | 0 | 0 | 0 | 1 | 0 | 16
93 | K | 713131141 | Montáž izolace tepelné stěn a základů lepením celoplošně rohoží, pásů, dílců, desek |  |  | m2 | 8.594 |  |  | 0 |  |  |  | základní | 0.211 | 1.8133 | 0.006 | 0.051564 | 0 | 0 | 16 | K | 2 |  |  |  | ROZPOCET | 0 | 0 | 0 | 0 | 0 | 1 | 0 | 16
|  |  | "věnec V1" 15,98*0,25 |  |  |  | 3.995 | [14 empty] | VV | 2 | 2 | -1 | 0 | ROZPOCET
|  |  | "stropní deska" (3,0+4,08+7,65)*0,095 |  |  |  | 1.399 | [14 empty] | VV | 2 | 2 | -1 | 0 | ROZPOCET
|  |  | Mezisoučet |  |  |  | 5.394 | [14 empty] | VV | 2 | 3 | -1 | 0 | ROZPOCET
|  |  | "fasáda řez B-B zesílení zateplení´" 3,20*1,0 |  |  |  | 3.2 | [14 empty] | VV | 2 | 2 | -1 | 0 | ROZPOCET
|  |  | Součet |  |  |  | 8.594 | [14 empty] | VV | 2 | 4 | -1 | 1 | ROZPOCET
94 | M | 283759340 | deska fasádní polystyrénová EPS 70 F 1000 x 500 x 60 mm |  |  | m2 | 5.664 |  |  | 0 |  |  |  | základní | 0 | 0 | 0.00102 | 0.0057773 | 0 | 0 | 32 | M | 2 |  |  |  | ROZPOCET | 0 | 0 | 0 | 0 | 0 | 1 | 0 | 16
95 | M | 283759520 | deska fasádní polystyrénová EPS 70 F 1000 x 500 x 160 mm |  |  | m2 | 3.36 |  |  | 0 |  |  |  | základní | 0 | 0 | 0.00272 | 0.0091392 | 0 | 0 | 32 | M | 2 |  |  |  | ROZPOCET | 0 | 0 | 0 | 0 | 0 | 1 | 0 | 16
96 | K | 713152115 | Montáž foukané tepelné izolace z celulózových vláken tl do 200 mm střech šikmých sklon do 30° |  |  | m2 | 39 |  |  | 0 |  |  |  | základní | 0.14 | 5.46 | 0 | 0 | 0 | 0 | 16 | K | 2 |  |  |  | ROZPOCET | 0 | 0 | 0 | 0 | 0 | 1 | 0 | 16
97 | M | 627912000 | izolace tepelná a zvuková Climatizer Plus bal. 13,6 kg (pytel) |  |  | kg | 409.5 |  |  | 0 |  |  |  | základní | 0 | 0 | 0.001 | 0.4095 | 0 | 0 | 32 | M | 2 |  |  |  | ROZPOCET | 0 | 0 | 0 | 0 | 0 | 1 | 0 | 16
98 | K | 713191116 | Monáž izolace tepelné podlah, stropů vrchem nebo střech pásem asfaltovým se svařovaným spojem |  |  | m2 | 29.234 |  |  | 0 |  |  |  | základní | 0.317 | 9.2672 | 0.00079 | 0.023095 | 0 | 0 | 16 | K | 2 |  |  |  | ROZPOCET | 0 | 0 | 0 | 0 | 0 | 1 | 0 | 16
99 | M | 628111500 | pás asfaltovaný A500 H |  |  | m2 | 33.619 |  |  | 0 |  |  |  | základní | 0 | 0 | 0.00096 | 0.032274 | 0 | 0 | 32 | M | 2 |  |  |  | ROZPOCET | 0 | 0 | 0 | 0 | 0 | 1 | 0 | 16
100 | K | 998713202 | Přesun hmot procentní pro izolace tepelné v objektech v do 12 m |  |  | % | 364.449 |  |  | 0 |  |  |  | základní | 0 | 0 | 0 | 0 | 0 | 0 | 16 | K | 2 |  |  |  | ROZPOCET | 0 | 0 | 0 | 0 | 0 | 1 | 0 | 16
| 762 - Konstrukce tesařské | [8 empty] | 0 | [5 empty] | 44.8348 |  | 1.1109 |  | 0 | 2 | D | 1 |  |  |  | ROZPOCET | [6 empty] | 0
101 | K | 762082130 | Provedení tesařského profilování zhlaví trámu jednoduchým seříznutím jedním řezem plochy do 320 cm2 |  |  | kus | 10 |  |  | 0 |  |  |  | základní | 0.156 | 1.56 | 0 | 0 | 0 | 0 | 16 | K | 2 |  |  |  | ROZPOCET | 0 | 0 | 0 | 0 | 0 | 1 | 0 | 16
|  |  | "zkrácení nosné kce pultové střechy - délka okapu 7,6 m" 10 |  |  |  | 10 | [14 empty] | VV | 2 | 2 | -1 | 1 | ROZPOCET
102 | K | 762341014 | Bednění střech rovných z desek OSB tl 18 mm na sraz šroubovaných na krokve |  |  | m2 | 39 |  |  | 0 |  |  |  | základní | 0.264 | 10.296 | 0.01152 | 0.44928 | 0 | 0 | 16 | K | 2 |  |  |  | ROZPOCET | 0 | 0 | 0 | 0 | 0 | 1 | 0 | 16
|  |  | "v.č. D1.1-5" 39 |  |  |  | 39 | [14 empty] | VV | 2 | 2 | -1 | 1 | ROZPOCET
103 | K | 762511286 | Podlahové kce podkladové dvouvrstvé z desek OSB tl 2x18 mm broušených na pero a drážku lepených |  |  | m2 | 29.3 |  |  | 0 |  |  |  | základní | 0.476 | 13.9468 | 0.02258 | 0.66159 | 0 | 0 | 16 | K | 2 |  |  |  | ROZPOCET | 0 | 0 | 0 | 0 | 0 | 1 | 0 | 16
|  |  | "skladba a" 29,300 |  |  |  | 29.3 | [14 empty] | VV | 2 | 2 | -1 | 1 | ROZPOCET
104 | K | 762960001 | Střešní konstrukce - dřevěné příhradové vazníky á 625 mm s ocelovými styčníkovými deskami s prolisovanými trny |  |  | m2 | 39 |  |  | 0 |  |  |  | základní | 0.488 | 19.032 | 0 | 0 | 0 | 0 | 16 | K | 2 |  |  |  | ROZPOCET | 0 | 0 | 0 | 0 | 0 | 1 | 0 | 16
|  |  | kompletizované kce - dodávka, montáž, | [18 empty] | VV | 2 | 1 | -1 | 0 | ROZPOCET
|  |  | doprava, impegnace, statický výpočet, | [18 empty] | VV | 2 | 1 | -1 | 0 | ROZPOCET
|  |  | dodavatelská dokumentace, kotevní | [18 empty] | VV | 2 | 1 | -1 | 0 | ROZPOCET
|  |  | a spojovací prvky ap. | [18 empty] | VV | 2 | 1 | -1 | 0 | ROZPOCET
|  |  | 39 |  |  |  | 39 | [14 empty] | VV | 2 | 2 | -1 | 1 | ROZPOCET
105 | K | 998762202 | Přesun hmot procentní pro kce tesařské v objektech v do 12 m |  |  | % | 739.179 |  |  | 0 |  |  |  | základní | 0 | 0 | 0 | 0 | 0 | 0 | 16 | K | 2 |  |  |  | ROZPOCET | 0 | 0 | 0 | 0 | 0 | 1 | 0 | 16
| 763 - Konstrukce suché výstavby | [8 empty] | 0 | [5 empty] | 43.7742 |  | 0.44914 |  | 0 | 2 | D | 1 |  |  |  | ROZPOCET | [6 empty] | 0
106 | K | 763131411 | SDK podhled desky 1xA 12,5 bez TI dvouvrstvá spodní kce profil CD+UD |  |  | m2 | 29.3 |  |  | 0 |  |  |  | základní | 0.968 | 28.3624 | 0.01244 | 0.36449 | 0 | 0 | 16 | K | 2 |  |  |  | ROZPOCET | 0 | 0 | 0 | 0 | 0 | 1 | 0 | 16
|  |  | "m.č. 201" 29,3 |  |  |  | 29.3 | [14 empty] | VV | 2 | 2 | -1 | 1 | ROZPOCET
107 | K | 763131714 | SDK podhled základní penetrační nátěr |  |  | m2 | 29.3 |  |  | 0 |  |  |  | základní | 0.04 | 1.172 | 0.0001 | 0.00293 | 0 | 0 | 16 | K | 2 |  |  |  | ROZPOCET | 0 | 0 | 0 | 0 | 0 | 1 | 0 | 16
108 | K | 763131751 | Montáž parotěsné zábrany do SDK podhledu |  |  | m2 | 29.3 |  |  | 0 |  |  |  | základní | 0.066 | 1.9338 | 0 | 0 | 0 | 0 | 16 | K | 2 |  |  |  | ROZPOCET | 0 | 0 | 0 | 0 | 0 | 1 | 0 | 16
109 | M | 283292821 | folie parotěsná |  |  | m2 | 32.23 |  |  | 0 |  |  |  | základní | 0 | 0 | 0.00017 | 0.0054791 | 0 | 0 | 32 | M | 2 |  |  |  | ROZPOCET | 0 | 0 | 0 | 0 | 0 | 1 | 0 | 16
110 | K | 763131752 | Montáž jedné vrstvy tepelné izolace do SDK podhledu |  |  | m2 | 29.3 |  |  | 0 |  |  |  | základní | 0.11 | 3.223 | 0 | 0 | 0 | 0 | 16 | K | 2 |  |  |  | ROZPOCET | 0 | 0 | 0 | 0 | 0 | 1 | 0 | 16
111 | M | 631508211 | izolace minerální tl. 80 mm (0,035 W/mK) |  |  | m2 | 30.765 |  |  | 0 |  |  |  | základní | 0 | 0 | 0.00224 | 0.068914 | 0 | 0 | 32 | M | 2 |  |  |  | ROZPOCET | 0 | 0 | 0 | 0 | 0 | 1 | 0 | 16
112 | K | 763131772 | Příplatek k SDK podhledu za rovinnost celoplošné tmelení |  |  | m2 | 29.3 |  |  | 0 |  |  |  | základní | 0.31 | 9.083 | 0.00025 | 0.007325 | 0 | 0 | 16 | K | 2 |  |  |  | ROZPOCET | 0 | 0 | 0 | 0 | 0 | 1 | 0 | 16
113 | K | 998763402 | Přesun hmot procentní pro sádrokartonové konstrukce v objektech v do 12 m |  |  | % | 247.333 |  |  | 0 |  |  |  | základní | 0 | 0 | 0 | 0 | 0 | 0 | 16 | K | 2 |  |  |  | ROZPOCET | 0 | 0 | 0 | 0 | 0 | 1 | 0 | 16
| 764 - Konstrukce klempířské | [8 empty] | 0 | [5 empty] | 79.8296 |  | 0.90755 |  | 0.35407 | 2 | D | 1 |  |  |  | ROZPOCET | [6 empty] | 0
114 | K | 764171170 | 8K Větrací komínek D 100 mm včetně krycího kloboučku a lemování |  |  | kus | 4 |  |  | 0 |  |  |  | základní | 0.16 | 0.64 | 0.00178 | 0.00712 | 0 | 0 | 16 | K | 2 |  |  |  | ROZPOCET | 0 | 0 | 0 | 0 | 0 | 1 | 0 | 16
|  |  | klempířské výrobky budou provedeny | [18 empty] | VV | 2 | 1 | -1 | 0 | ROZPOCET
|  |  | jako kompletizovné výrobky včetně | [18 empty] | VV | 2 | 1 | -1 | 0 | ROZPOCET
|  |  | příponek. podkl. plechů, zděří, spojek ap. | [18 empty] | VV | 2 | 1 | -1 | 0 | ROZPOCET
|  |  | materiál typu Lindab tl. 0,6 mm, odstín | [18 empty] | VV | 2 | 1 | -1 | 0 | ROZPOCET
|  |  | dle stávajících | [18 empty] | VV | 2 | 1 | -1 | 0 | ROZPOCET
|  |  | 4 |  |  |  | 4 | [14 empty] | VV | 2 | 2 | -1 | 1 | ROZPOCET
115 | K | 764171300 | 9K Krytina falcovaná do 30° |  |  | m2 | 39 |  |  | 0 |  |  |  | základní | 0.778 | 30.342 | 0.00985 | 0.38415 | 0 | 0 | 16 | K | 2 |  |  |  | ROZPOCET | 0 | 0 | 0 | 0 | 0 | 1 | 0 | 16
|  |  | "systém vč. úpravy u okapu, zdí" 39 |  |  |  | 39 | [14 empty] | VV | 2 | 2 | -1 | 1 | ROZPOCET
116 | K | 764171434 | 4, 5K Závětrná lišta rš 500 mm |  |  | m | 5.4 |  |  | 0 |  |  |  | základní | 0.208 | 1.1232 | 0.00473 | 0.025542 | 0 | 0 | 16 | K | 2 |  |  |  | ROZPOCET | 0 | 0 | 0 | 0 | 0 | 1 | 0 | 16
117 | K | 764171470 | 7K Lemování komínu |  |  | m2 | 2 |  |  | 0 |  |  |  | základní | 1.773 | 3.546 | 0.0098 | 0.0196 | 0 | 0 | 16 | K | 2 |  |  |  | ROZPOCET | 0 | 0 | 0 | 0 | 0 | 1 | 0 | 16
118 | K | 764171900 | Krytina falcovaná do 30° - příplatek za protisněhové zábrany (dle výrobce krytiny) |  |  | m2 | 39 |  |  | 0 |  |  |  | základní | 0.778 | 30.342 | 0.00985 | 0.38415 | 0 | 0 | 16 | K | 2 |  |  |  | ROZPOCET | 0 | 0 | 0 | 0 | 0 | 1 | 0 | 16
119 | K | 764311822 | Demontáž krytina hladká tabule 2000x1000 mm sklon do 30° plocha přes 25 m2 |  |  | m2 | 39 |  |  | 0 |  |  |  | základní | 0.08 | 3.12 | 0 | 0 | 0.00732 | 0.28548 | 16 | K | 2 |  |  |  | ROZPOCET | 0 | 0 | 0 | 0 | 0 | 1 | 0 | 16
120 | K | 764339810 | Demontáž lemování komínů vlnitá krytina v ploše do 30° |  |  | m2 | 2 |  |  | 0 |  |  |  | základní | 0.65 | 1.3 | 0 | 0 | 0.00721 | 0.01442 | 16 | K | 2 |  |  |  | ROZPOCET | 0 | 0 | 0 | 0 | 0 | 1 | 0 | 16
121 | K | 764352810 | Demontáž žlab podokapní půlkruhový rovný rš 330 mm do 30° |  |  | m | 7.85 |  |  | 0 |  |  |  | základní | 0.06 | 0.471 | 0 | 0 | 0.00336 | 0.026376 | 16 | K | 2 |  |  |  | ROZPOCET | 0 | 0 | 0 | 0 | 0 | 1 | 0 | 16
122 | K | 764410850 | Demontáž oplechování parapetu rš do 330 mm |  |  | m | 0.75 |  |  | 0 |  |  |  | základní | 0.08 | 0.06 | 0 | 0 | 0.00135 | 0.0010125 | 16 | K | 2 |  |  |  | ROZPOCET | 0 | 0 | 0 | 0 | 0 | 1 | 0 | 16
123 | K | 764430840 | Demontáž oplechování zdí rš do 500 mm |  |  | m | 8.5 |  |  | 0 |  |  |  | základní | 0.09 | 0.765 | 0 | 0 | 0.0023 | 0.01955 | 16 | K | 2 |  |  |  | ROZPOCET | 0 | 0 | 0 | 0 | 0 | 1 | 0 | 16
124 | K | 764454801 | Demontáž trouby kruhové průměr 75 a 100 mm |  |  | m | 3.2 |  |  | 0 |  |  |  | základní | 0.05 | 0.16 | 0 | 0 | 0.00226 | 0.007232 | 16 | K | 2 |  |  |  | ROZPOCET | 0 | 0 | 0 | 0 | 0 | 1 | 0 | 16
125 | K | 764711115 | 1K Oplechování parapetu rš 330 mm |  |  | m | 3.75 |  |  | 0 |  |  |  | základní | 0.291 | 1.0913 | 0.00273 | 0.010238 | 0 | 0 | 16 | K | 2 |  |  |  | ROZPOCET | 0 | 0 | 0 | 0 | 0 | 1 | 0 | 16
|  |  | 1,25*3 |  |  |  | 3.75 | [14 empty] | VV | 2 | 2 | -1 | 1 | ROZPOCET
126 | K | 764721120 | Koncovka k parapetním deskám |  |  | pár | 3 |  |  | 0 |  |  |  | základní | 0.288 | 0.864 | 0.00578 | 0.01734 | 0 | 0 | 16 | K | 2 |  |  |  | ROZPOCET | 0 | 0 | 0 | 0 | 0 | 1 | 0 | 16
127 | K | 764731115 | 6K Oplechování zdí rš 500 mm |  |  | m | 8.2 |  |  | 0 |  |  |  | základní | 0.377 | 3.0914 | 0.00413 | 0.033866 | 0 | 0 | 16 | K | 2 |  |  |  | ROZPOCET | 0 | 0 | 0 | 0 | 0 | 1 | 0 | 16
|  |  | 4,7+1,8+1,7 |  |  |  | 8.2 | [14 empty] | VV | 2 | 2 | -1 | 1 | ROZPOCET
128 | K | 764751110 | 3K Odpadní trouby kruhové D 100 mm včetně kolen, odskoků, zděří ap. |  |  | m | 8.5 |  |  | 0 |  |  |  | základní | 0.16 | 1.36 | 0.00172 | 0.01462 | 0 | 0 | 16 | K | 2 |  |  |  | ROZPOCET | 0 | 0 | 0 | 0 | 0 | 1 | 0 | 16
129 | K | 764761123 | 2K Žlaby podokapní půlkruhové 150 mm s háky, čely ap. |  |  | m | 7.85 |  |  | 0 |  |  |  | základní | 0.175 | 1.3738 | 0.00136 | 0.010676 | 0 | 0 | 16 | K | 2 |  |  |  | ROZPOCET | 0 | 0 | 0 | 0 | 0 | 1 | 0 | 16
130 | K | 764761232 | Kotlík k půlkruhovým žlabům velikost 150 mm |  |  | kus | 1 |  |  | 0 |  |  |  | základní | 0.18 | 0.18 | 0.00025 | 0.00025 | 0 | 0 | 16 | K | 2 |  |  |  | ROZPOCET | 0 | 0 | 0 | 0 | 0 | 1 | 0 | 16
131 | K | 998764202 | Přesun hmot procentní pro konstrukce klempířské v objektech v do 12 m |  |  | % | 623.109 |  |  | 0 |  |  |  | základní | 0 | 0 | 0 | 0 | 0 | 0 | 16 | K | 2 |  |  |  | ROZPOCET | 0 | 0 | 0 | 0 | 0 | 1 | 0 | 16
| 766 - Konstrukce truhlářské | [8 empty] | 0 | [5 empty] | 27.6298 |  | 0.19681 |  | 0 | 2 | D | 1 |  |  |  | ROZPOCET | [6 empty] | 0
132 | K | 766621212 | Montáž oken zdvojených otevíravých výšky přes 1,5 do 2,5m s rámem do zdiva |  |  | m2 | 7.56 |  |  | 0 |  |  |  | základní | 1.736 | 13.1242 | 0.00025 | 0.00189 | 0 | 0 | 16 | K | 2 |  |  |  | ROZPOCET | 0 | 0 | 0 | 0 | 0 | 1 | 0 | 16
|  |  | 1,2*2,1*3 |  |  |  | 7.56 | [14 empty] | VV | 2 | 2 | -1 | 1 | ROZPOCET
133 | M | 611437531 | PL1 okno plastové 2křídlové OS 120x220 cm |  |  | kus | 3 |  |  | 0 |  |  |  | základní | 0 | 0 | 0.044 | 0.132 | 0 | 0 | 32 | M | 2 |  |  |  | ROZPOCET | 0 | 0 | 0 | 0 | 0 | 1 | 0 | 16
|  |  | 6-tikomorový profil, bílý, Uw=1,00 W/m2K, | [18 empty] | VV | 2 | 1 | -1 | 0 | ROZPOCET
|  |  | kování celoobvodové, miktoventilace, izol dvojsklo, | [18 empty] | VV | 2 | 1 | -1 | 0 | ROZPOCET
|  |  | termodistanční rámeček, typ a čelnění dle | [18 empty] | VV | 2 | 1 | -1 | 0 | ROZPOCET
|  |  | stávajících | [18 empty] | VV | 2 | 1 | -1 | 0 | ROZPOCET
|  |  | 3 |  |  |  | 3 | [14 empty] | VV | 2 | 2 | -1 | 1 | ROZPOCET
134 | K | 766629221 | Interiérová parotěsná páska |  |  | m | 19.8 |  |  | 0 |  |  |  | základní | 0.186 | 3.6828 | 0.00014 | 0.002772 | 0 | 0 | 16 | K | 2 |  |  |  | ROZPOCET | 0 | 0 | 0 | 0 | 0 | 1 | 0 | 16
|  |  | (1,2+2,1)*2*3 |  |  |  | 19.8 | [14 empty] | VV | 2 | 2 | -1 | 1 | ROZPOCET
135 | K | 766629222 | Exteriérová paropropustná páska |  |  | m | 19.8 |  |  | 0 |  |  |  | základní | 0.186 | 3.6828 | 0.00014 | 0.002772 | 0 | 0 | 16 | K | 2 |  |  |  | ROZPOCET | 0 | 0 | 0 | 0 | 0 | 1 | 0 | 16
136 | K | 766660001 | Montáž dveřních křídel otvíravých 1křídlových š do 0,8 m do ocelové zárubně |  |  | kus | 1 |  |  | 0 |  |  |  | základní | 1.682 | 1.682 | 0 | 0 | 0 | 0 | 16 | K | 2 |  |  |  | ROZPOCET | 0 | 0 | 0 | 0 | 0 | 1 | 0 | 16
137 | M | 611600001 | 2T dveře dřevěné vnitřní hladké plné 1křídlové 80x197 vč. povrchové úpravy, kování a zámku |  |  | kus | 1 |  |  | 0 |  |  |  | základní | 0 | 0 | 0.016 | 0.016 | 0 | 0 | 32 | M | 2 |  |  |  | ROZPOCET | 0 | 0 | 0 | 0 | 0 | 1 | 0 | 16
|  |  | podrobný popis dveří popsán ve Výpisu | [18 empty] | VV | 2 | 1 | -1 | 0 | ROZPOCET
|  |  | "výrobků" 1 |  |  |  | 1 | [14 empty] | VV | 2 | 2 | -1 | 1 | ROZPOCET
138 | K | 766660022 | Montáž dveřních křídel otvíravých 1křídlových š přes 0,8 m požárních do ocelové zárubně |  |  | kus | 1 |  |  | 0 |  |  |  | základní | 3.304 | 3.304 | 0 | 0 | 0 | 0 | 16 | K | 2 |  |  |  | ROZPOCET | 0 | 0 | 0 | 0 | 0 | 1 | 0 | 16
139 | M | 611600002 | 1T dveře dřevěné vnitřní hladké plné 1křídlové 90x197 vč. povrchové úpravy, kování a zámku, s požární odolností EW30DP3 |  |  | kus | 1 |  |  | 0 |  |  |  | základní | 0 | 0 | 0.016 | 0.016 | 0 | 0 | 32 | M | 2 |  |  |  | ROZPOCET | 0 | 0 | 0 | 0 | 0 | 1 | 0 | 16
140 | K | 766694122 | Montáž parapetních desek dřevěných, laminovaných šířky přes 30 cm délky do 1,6 m |  |  | kus | 3 |  |  | 0 |  |  |  | základní | 0.718 | 2.154 | 0 | 0 | 0 | 0 | 16 | K | 2 |  |  |  | ROZPOCET | 0 | 0 | 0 | 0 | 0 | 1 | 0 | 16
141 | M | 607941050 | 3T deska parapetní dřevotřísková vnitřní POSTFORMING 0,4 x 1 m |  |  | m | 3.6 |  |  | 0 |  |  |  | základní | 0 | 0 | 0.007 | 0.0252 | 0 | 0 | 32 | M | 2 |  |  |  | ROZPOCET | 0 | 0 | 0 | 0 | 0 | 1 | 0 | 16
|  |  | 1,2*3 |  |  |  | 3.6 | [14 empty] | VV | 2 | 2 | -1 | 1 | ROZPOCET
142 | M | 607941211 | koncovka PVC k parapetním deskám vnitřním |  |  | pár | 3 |  |  | 0 |  |  |  | základní | 0 | 0 | 6e-05 | 0.00018 | 0 | 0 | 32 | M | 2 |  |  |  | ROZPOCET | 0 | 0 | 0 | 0 | 0 | 1 | 0 | 16
143 | K | 998766202 | Přesun hmot procentní pro konstrukce truhlářské v objektech v do 12 m |  |  | % | 520.961 |  |  | 0 |  |  |  | základní | 0 | 0 | 0 | 0 | 0 | 0 | 16 | K | 2 |  |  |  | ROZPOCET | 0 | 0 | 0 | 0 | 0 | 1 | 0 | 16
| 771 - Podlahy z dlaždic | [8 empty] | 0 | [5 empty] | 2.4881 |  | 0.060924 |  | 0 | 2 | D | 1 |  |  |  | ROZPOCET | [6 empty] | 0
144 | K | 771574113 | Montáž podlah keramických režných hladkých lepených flexibilním lepidlem do 12 ks/m2 |  |  | m2 | 3.659 |  |  | 0 |  |  |  | základní | 0.55 | 2.0124 | 0.00367 | 0.013429 | 0 | 0 | 16 | K | 2 |  |  |  | ROZPOCET | 0 | 0 | 0 | 0 | 0 | 1 | 0 | 16
|  |  | "v.č. D1.1-03 - doplnění" 2,1*1,535+0,98*0,35+0,8*0,115 |  |  |  | 3.659 | [14 empty] | VV | 2 | 2 | -1 | 1 | ROZPOCET
145 | M | 597600001 | dlaždice keramické 300x300 mm - dle stávajících |  |  | m2 | 4.025 |  |  | 0 |  |  |  | základní | 0 | 0 | 0.0118 | 0.047495 | 0 | 0 | 32 | M | 2 |  |  |  | ROZPOCET | 0 | 0 | 0 | 0 | 0 | 1 | 0 | 16
146 | K | 771579191 | Příplatek k montáž podlah keramických za plochu do 5 m2 |  |  | m2 | 3.659 |  |  | 0 |  |  |  | základní | 0.03 | 0.10977 | 0 | 0 | 0 | 0 | 16 | K | 2 |  |  |  | ROZPOCET | 0 | 0 | 0 | 0 | 0 | 1 | 0 | 16
147 | K | 771579198 | Příplatek k montáž podlah keramických za keramický soklík |  |  | m2 | 3.659 |  |  | 0 |  |  |  | základní | 0.1 | 0.3659 | 0 | 0 | 0 | 0 | 16 | K | 2 |  |  |  | ROZPOCET | 0 | 0 | 0 | 0 | 0 | 1 | 0 | 16
148 | K | 998771202 | Přesun hmot procentní pro podlahy z dlaždic v objektech v do 12 m |  |  | % | 31.232 |  |  | 0 |  |  |  | základní | 0 | 0 | 0 | 0 | 0 | 0 | 16 | K | 2 |  |  |  | ROZPOCET | 0 | 0 | 0 | 0 | 0 | 1 | 0 | 16
| 776 - Podlahy povlakové | [8 empty] | 0 | [5 empty] | 8.5698 |  | 0.10442 |  | 0.003465 | 2 | D | 1 |  |  |  | ROZPOCET | [6 empty] | 0
149 | K | 776401801 | Příplatek za odstranění soklíků a lišt pryžových nebo plastových |  |  | m2 | 3.465 |  |  | 0 |  |  |  | základní | 0.035 | 0.12127 | 0 | 0 | 0 | 0 | 16 | K | 2 |  |  |  | ROZPOCET | 0 | 0 | 0 | 0 | 0 | 1 | 0 | 16
150 | K | 776421100 | Lepení obvodových soklíků nebo lišt z měkčených plastů |  |  | m | 28.2 |  |  | 0 |  |  |  | základní | 0.058 | 1.6356 | 2e-05 | 0.000564 | 0 | 0 | 16 | K | 2 |  |  |  | ROZPOCET | 0 | 0 | 0 | 0 | 0 | 1 | 0 | 16
|  |  | "m.č. 201, 202" (4,8+7,25+1,0)*2+2,1 |  |  |  | 28.2 | [14 empty] | VV | 2 | 2 | -1 | 1 | ROZPOCET
151 | M | 284110081 | lišta speciální soklová PVC |  |  | m | 29.61 |  |  | 0 |  |  |  | základní | 0 | 0 | 0.0003 | 0.008883 | 0 | 0 | 32 | M | 2 |  |  |  | ROZPOCET | 0 | 0 | 0 | 0 | 0 | 1 | 0 | 16
152 | K | 776511820 | Demontáž povlakových podlah lepených s podložkou |  |  | m2 | 3.465 |  |  | 0 |  |  |  | základní | 0.255 | 0.88357 | 0 | 0 | 0.001 | 0.003465 | 16 | K | 2 |  |  |  | ROZPOCET | 0 | 0 | 0 | 0 | 0 | 1 | 0 | 16
|  |  | "v.č. D1.1-03" (1,535+0,115)*2,1 |  |  |  | 3.465 | [14 empty] | VV | 2 | 2 | -1 | 1 | ROZPOCET
153 | K | 776521100 | Lepení pásů povlakových podlah plastových |  |  | m2 | 29.3 |  |  | 0 |  |  |  | základní | 0.2 | 5.86 | 0.00027 | 0.007911 | 0 | 0 | 16 | K | 2 |  |  |  | ROZPOCET | 0 | 0 | 0 | 0 | 0 | 1 | 0 | 16
|  |  | "skladba a" 29,3 |  |  |  | 29.3 | [14 empty] | VV | 2 | 2 | -1 | 1 | ROZPOCET
154 | M | 284122860 | podlahovina PVC tl. 3 mm |  |  | m2 | 30.765 |  |  | 0 |  |  |  | základní | 0 | 0 | 0.00283 | 0.087065 | 0 | 0 | 32 | M | 2 |  |  |  | ROZPOCET | 0 | 0 | 0 | 0 | 0 | 1 | 0 | 16
155 | K | 776991850 | Odstranění lepidla, očištění, odmaštění |  |  | m2 | 3.465 |  |  | 0 |  |  |  | základní | 0.02 | 0.0693 | 0 | 0 | 0 | 0 | 16 | K | 2 |  |  |  | ROZPOCET | 0 | 0 | 0 | 0 | 0 | 1 | 0 | 16
156 | K | 998776202 | Přesun hmot procentní pro podlahy povlakové v objektech v do 12 m |  |  | % | 130.586 |  |  | 0 |  |  |  | základní | 0 | 0 | 0 | 0 | 0 | 0 | 16 | K | 2 |  |  |  | ROZPOCET | 0 | 0 | 0 | 0 | 0 | 1 | 0 | 16
| 777 - Podlahy lité | [8 empty] | 0 | [5 empty] | 1.4866 |  | 0.22608 |  | 0 | 2 | D | 1 |  |  |  | ROZPOCET | [6 empty] | 0
157 | K | 777551110 | Pružná minerální paropropustná stěrka tl. 1 mm vyztužená vlákny včetně penetrace |  |  | m2 | 29.3 |  |  | 0 |  |  |  | základní | 0.037 | 1.0841 | 0.0075 | 0.21975 | 0 | 0 | 16 | K | 2 |  |  |  | ROZPOCET | 0 | 0 | 0 | 0 | 0 | 1 | 0 | 16
|  |  | "skladba a - na dřevěný podklad" 29,300 |  |  |  | 29.3 | [14 empty] | VV | 2 | 2 | -1 | 1 | ROZPOCET
158 | K | 777556201 | Podlahy ze stěrky - vyhlazení podkladu |  |  | m2 | 3.659 |  |  | 0 |  |  |  | základní | 0.11 | 0.40249 | 0.00173 | 0.0063301 | 0 | 0 | 16 | K | 2 |  |  |  | ROZPOCET | 0 | 0 | 0 | 0 | 0 | 1 | 0 | 16
|  |  | "v.č. D1.1-03 - doplnění" 3,659 |  |  |  | 3.659 | [14 empty] | VV | 2 | 2 | -1 | 1 | ROZPOCET
159 | K | 998777202 | Přesun hmot procentní pro podlahy lité v objektech v do 12 m |  |  | % | 34.499 |  |  | 0 |  |  |  | základní | 0 | 0 | 0 | 0 | 0 | 0 | 16 | K | 2 |  |  |  | ROZPOCET | 0 | 0 | 0 | 0 | 0 | 1 | 0 | 16
| 781 - Dokončovací práce - obklady keramické | [8 empty] | 0 | [5 empty] | 3.0645 |  | 0.066015 |  | 0 | 2 | D | 1 |  |  |  | ROZPOCET | [6 empty] | 0
160 | K | 781414114 | Montáž obkladaček vnitřních pórovinových pravoúhlých do 45 ks/m2 lepených flexibilním lepidlem |  |  | m2 | 2.7 |  |  | 0 |  |  |  | základní | 0.886 | 2.3922 | 0.0032 | 0.00864 | 0 | 0 | 16 | K | 2 |  |  |  | ROZPOCET | 0 | 0 | 0 | 0 | 0 | 1 | 0 | 16
|  |  | "v.č. D1.1-03" 1,8*1,5 |  |  |  | 2.7 | [14 empty] | VV | 2 | 2 | -1 | 1 | ROZPOCET
161 | M | 597610011 | obkládačky keramické |  |  | m2 | 2.97 |  |  | 0 |  |  |  | základní | 0 | 0 | 0.0118 | 0.035046 | 0 | 0 | 32 | M | 2 |  |  |  | ROZPOCET | 0 | 0 | 0 | 0 | 0 | 1 | 0 | 16
162 | K | 781419191 | Příplatek k montáži obkladů vnitřních pórovinových za plochu do 10 m2 |  |  | m2 | 2.7 |  |  | 0 |  |  |  | základní | 0.1 | 0.27 | 0 | 0 | 0 | 0 | 16 | K | 2 |  |  |  | ROZPOCET | 0 | 0 | 0 | 0 | 0 | 1 | 0 | 16
163 | K | 781419194 | Příplatek k montáži obkladů vnitřních pórovinových za nerovný povrch |  |  | m2 | 2.7 |  |  | 0 |  |  |  | základní | 0.149 | 0.4023 | 0.008 | 0.0216 | 0 | 0 | 16 | K | 2 |  |  |  | ROZPOCET | 0 | 0 | 0 | 0 | 0 | 1 | 0 | 16
164 | K | 781419198 | Příplatek k montáži obkladů vnitřních stěn pórovinových za plastové lišty ukončující, rohově, vanové |  |  | m2 | 2.7 |  |  | 0 |  |  |  | základní | 0 | 0 | 0.00027 | 0.000729 | 0 | 0 | 16 | K | 2 |  |  |  | ROZPOCET | 0 | 0 | 0 | 0 | 0 | 1 | 0 | 16
165 | K | 998781202 | Přesun hmot procentní pro obklady keramické v objektech v do 12 m |  |  | % | 27.473 |  |  | 0 |  |  |  | základní | 0 | 0 | 0 | 0 | 0 | 0 | 16 | K | 2 |  |  |  | ROZPOCET | 0 | 0 | 0 | 0 | 0 | 1 | 0 | 16
| 783 - Dokončovací práce - nátěry | [8 empty] | 0 | [5 empty] | 0.94124 |  | 0.0015807 |  | 0 | 2 | D | 1 |  |  |  | ROZPOCET | [6 empty] | 0
166 | K | 783221122 | Nátěry syntetické KDK barva dražší matný povrch 1x antikorozní, 1x základní, 2x email |  |  | m2 | 2.395 |  |  | 0 |  |  |  | základní | 0.393 | 0.94124 | 0.00066 | 0.0015807 | 0 | 0 | 16 | K | 2 |  |  |  | ROZPOCET | 0 | 0 | 0 | 0 | 0 | 1 | 0 | 16
|  |  | "zárubně" (0,8+0,9+1,97*2*2)*0,25 |  |  |  | 2.395 | [14 empty] | VV | 2 | 2 | -1 | 1 | ROZPOCET
| 784 - Dokončovací práce - malby a tapety | [8 empty] | 0 | [5 empty] | 15.4581 |  | 0.082548 |  | 0 | 2 | D | 1 |  |  |  | ROZPOCET | [6 empty] | 0
167 | K | 784171111 | Zakrytí vnitřních ploch stěn v místnostech výšky do 3,80 m |  |  | m2 | 16.88 |  |  | 0 |  |  |  | základní | 0.016 | 0.27008 | 0 | 0 | 0 | 0 | 16 | K | 2 |  |  |  | ROZPOCET | 0 | 0 | 0 | 0 | 0 | 1 | 0 | 16
|  |  | 1,2*2,1*4+1,8*2+1,6*2 |  |  |  | 16.88 | [14 empty] | VV | 2 | 2 | -1 | 1 | ROZPOCET
168 | M | 581248440 | fólie pro malířské potřeby zakrývací |  |  | m2 | 17.724 |  |  | 0 |  |  |  | základní | 0 | 0 | 1e-06 | 1.7724e-05 | 0 | 0 | 32 | M | 2 |  |  |  | ROZPOCET | 0 | 0 | 0 | 0 | 0 | 1 | 0 | 16
169 | K | 784181011 | Dvojnásobné pačokování v místnostech výšky do 3,80 m |  |  | m2 | 107 |  |  | 0 |  |  |  | základní | 0.06 | 6.42 | 0.0004 | 0.0428 | 0 | 0 | 16 | K | 2 |  |  |  | ROZPOCET | 0 | 0 | 0 | 0 | 0 | 1 | 0 | 16
|  |  | omítky | [18 empty] | VV | 2 | 1 | -1 | 0 | ROZPOCET
|  |  | "1.NP - překlady" 2 |  |  |  | 2 | [14 empty] | VV | 2 | 2 | -1 | 0 | ROZPOCET
|  |  | "m.č. 2.01" (4,08+7,45)*2*3,0 |  |  |  | 69.18 | [14 empty] | VV | 2 | 2 | -1 | 0 | ROZPOCET
|  |  | "m.č. 2.02" (2,6+2,1)*2*3,0+5,6 |  |  |  | 33.8 | [14 empty] | VV | 2 | 2 | -1 | 0 | ROZPOCET
|  |  | "učebna" (2,.1+1,8*2)*3,0+2,1*1,8 | [18 empty] | VV | 2 | 1 | -1 | 0 | ROZPOCET
|  |  | "zazdívka" 1,5 |  |  |  | 1.5 | [14 empty] | VV | 2 | 2 | -1 | 0 | ROZPOCET
|  |  | Součet |  |  |  | 106.48 | [14 empty] | VV | 2 | 4 | -1 | 0 | ROZPOCET
|  |  | 107 |  |  |  | 107 | [14 empty] | VV | 2 | 2 | -1 | 1 | ROZPOCET
170 | K | 784221101 | Dvojnásobné bílé malby ze směsí za sucha dobře otěruvzdorných v místnostech do 3,80 m |  |  | m2 | 137 |  |  | 0 |  |  |  | základní | 0.064 | 8.768 | 0.00029 | 0.03973 | 0 | 0 | 16 | K | 2 |  |  |  | ROZPOCET | 0 | 0 | 0 | 0 | 0 | 1 | 0 | 16
|  |  | "omítky + SDK" 137 |  |  |  | 137 | [14 empty] | VV | 2 | 2 | -1 | 1 | ROZPOCET
| 786 - Dokončovací práce - čalounické úpravy | [8 empty] | 0 | [5 empty] | 3.6968 |  | 0.009828 |  | 0 | 2 | D | 1 |  |  |  | ROZPOCET | [6 empty] | 0
171 | K | 786626121 | Montáž lamelové žaluzie vnitřní nebo do oken dvojitých kovových |  |  | m2 | 7.56 |  |  | 0 |  |  |  | základní | 0.489 | 3.6968 | 0 | 0 | 0 | 0 | 16 | K | 2 |  |  |  | ROZPOCET | 0 | 0 | 0 | 0 | 0 | 1 | 0 | 16
|  |  | "okna 1T" 1,2*2,1*3 |  |  |  | 7.56 | [14 empty] | VV | 2 | 2 | -1 | 1 | ROZPOCET
172 | M | 553462000 | žaluzie horizontální interiérové |  |  | m2 | 7.56 |  |  | 0 |  |  |  | základní | 0 | 0 | 0.0013 | 0.009828 | 0 | 0 | 32 | M | 2 |  |  |  | ROZPOCET | 0 | 0 | 0 | 0 | 0 | 1 | 0 | 16
173 | K | 998786202 | Přesun hmot procentní pro čalounické úpravy v objektech v do 12 m |  |  | % | 37.195 |  |  | 0 |  |  |  | základní | 0 | 0 | 0 | 0 | 0 | 0 | 16 | K | 2 |  |  |  | ROZPOCET | 0 | 0 | 0 | 0 | 0 | 1 | 0 | 16